## Fermentation
Fermentation: |  | 2015-03-25
Strain: |  | Roseburia intestinalisDSM 14610T, Faecalibacterium prausnitzii DSM 17677T and Blautia hydrogenotrophica DSM 10507T
Temperature |  | 37°C
Compound | Mass (g/l mMCB) | Volume
Bacteriological pepton | 6.50 | /
Neutralised soy pepton | 5.00 | /
Trypton | 2.50 | /
Granulated yeast extract | 3.00 | /
Na-acetate trihydrate (0 mM) | 0.00 | /
NaCl | 4.50 | /
K2HPO4 | 1.00 | /
KH2PO4 | 1.00 | /
Na2SO4 | 2.00 | /
MgSO4x7H2O | 1.00 | /
NH4Cl | 1.00 | /
Cysteine HCl x H20 | 0.40 | /
NaHCO3 | 0.20 | /
CaCl2xH2O | 0.10 | /
MnSO4xH2O | 0.05 | /
FeSO4x7H2O | 0.005 | /
ZnSO4x7H2O | 0.005 | /
Hemine | 0.005 | /
Menadione | 0.005 | /
Resazurin | 0.001 | 10 ml of a 0.1 g/l stock solution
Selenite and tungsten | / | 1.0 ml of a 1000x stock solution
Trace element solution SL-10 | / | 1.0 ml of a 1000x stock solution
D -Fructose (50 mM) | 9.00 | 9.00 g in 100 ml MilliQ.H20 per l

## Calculation
Sample | Time (min) | Time (min) | Time (h) | Mass Sample | Total Mass | Base (mL) | Acid (mL) | Volume | Medium | Medium
|  |  |  | (g) | Samples (g) |  |  | Fermentor (mL) | Taken (mL) | Left (mL) after inoculation
0' | -10 | -10 | -0.16667 | 57 | 57 | 0 | 0 | 1500 | 57 | 1668
0 | 10 | 10 | 0.16667 | 48 | 105 | 3 | 0 | 1671 | 47.9138 | 1620.0862
1 | 110 | 120 | 2 | 42 | 147 | 5 | 0 | 1625 | 41.873 | 1578.2132
2 | 80 | 200 | 3.3333 | 45 | 192 | 8 | 0 | 1586 | 44.7791 | 1533.4341
3 | 80 | 280 | 4.6667 | 45 | 237 | 13 | 0 | 1546 | 44.6342 | 1488.7999
4 | 80 | 360 | 6 | 47 | 284 | 19 | 0 | 1507 | 46.4324 | 1442.3675
5 | 80 | 440 | 7.3333 | 50 | 334 | 27 | 0 | 1468 | 49.127 | 1393.2405
6 | 80 | 520 | 8.6667 | 45 | 379 | 38 | 0 | 1429 | 43.8739 | 1349.3666
7 | 80 | 600 | 10 | 48 | 427 | 54 | 0 | 1400 | 46.264 | 1303.1026
8 | 80 | 680 | 11.3333 | 44 | 471 | 74 | 0 | 1372 | 41.7905 | 1261.3122
9 | 80 | 760 | 12.6667 | 50 | 521 | 81 | 0 | 1335 | 47.2402 | 1214.072
10 | 80 | 840 | 14 | 47 | 568 | 81 | 2 | 1287 | 44.3367 | 1169.7353
11 | 80 | 920 | 15.3333 | 46 | 614 | 81 | 4 | 1242 | 43.3235 | 1126.4117
12 | 80 | 1000 | 16.6667 | 44 | 658 | 81 | 6 | 1198 | 41.3707 | 1085.041
13 | 80 | 1080 | 18 | 45 | 703 | 81 | 7 | 1155 | 42.2743 | 1042.7667
14 | 360 | 1440 | 24 | 51 | 754 | 81 | 9 | 1112 | 47.8247 | 994.942
15 | 360 | 1800 | 30 | 47 | 801 | 81 | 9 | 1061 | 44.0738 | 950.8682
16 | 1080 | 2880 | 48 | 52 | 853 | 81 | 10 | 1015 | 48.7144 | 902.1538
Initial Volume Fermentor (mL) |  |  |  |  | 1500
Initial Volume Fermentor (mL) |  |  |  |  | 1725

## Plate Count
Sample | Time (min) | Time (min) | Time (h) | PC 1 |  |  |  | PC 2 |  |  |  | PC 3 |  |  |  | PC | PC | PC
|  |  |  | Dilution | Count | Volume (microl) | Count/mL | Dilution | Count | Volume | Count/mL | Dilution | Count | Volume | Count/ml | Count/mL | STDEV | LOG(Count/mL)
0' | -10 | -10 | -0.16667
0 | 10 | 10 | 0.16667 | [12 empty] | #DIV/0! | #DIV/0! | #DIV/0!
1 | 110 | 120 | 2 | [12 empty] | #DIV/0! | #DIV/0! | #DIV/0!
2 | 80 | 200 | 3.3333 | [12 empty] | #DIV/0! | #DIV/0! | #DIV/0!
3 | 80 | 280 | 4.6667 | [12 empty] | #DIV/0! | #DIV/0! | #DIV/0!
4 | 80 | 360 | 6 | [12 empty] | #DIV/0! | #DIV/0! | #DIV/0!
5 | 80 | 440 | 7.3333 | [12 empty] | #DIV/0! | #DIV/0! | #DIV/0!
6 | 80 | 520 | 8.6667 | [12 empty] | #DIV/0! | #DIV/0! | #DIV/0!
7 | 80 | 600 | 10 | [12 empty] | #DIV/0! | #DIV/0! | #DIV/0!
8 | 80 | 680 | 11.3333 | [12 empty] | #DIV/0! | #DIV/0! | #DIV/0!
9 | 80 | 760 | 12.6667 | [12 empty] | #DIV/0! | #DIV/0! | #DIV/0!
10 | 80 | 840 | 14 | [12 empty] | #DIV/0! | #DIV/0! | #DIV/0!
11 | 80 | 920 | 15.3333 | [12 empty] | #DIV/0! | #DIV/0! | #DIV/0!
12 | 80 | 1000 | 16.6667 | [12 empty] | #DIV/0! | #DIV/0! | #DIV/0!
13 | 80 | 1080 | 18 | [12 empty] | #DIV/0! | #DIV/0! | #DIV/0!
14 | 360 | 1440 | 24 | [12 empty] | #DIV/0! | #DIV/0! | #DIV/0!
15 | 360 | 1800 | 30 | [12 empty] | #DIV/0! | #DIV/0! | #DIV/0!
16 | 1080 | 2880 | 48 | [12 empty] | #DIV/0! | #DIV/0! | #DIV/0!

## Flow cytometer
Sample | Time (min) | Time (min) | Time (h) | FC 1 |  |  |  | FC 2 |  |  |  | FC 3 |  |  |  | FC | FC | FC | FC | FC 1 | FC 2 | FC 3 | FC
|  |  |  | Dilution | Count | Volume | Count/mL | Dilution | Count | Volume | Count/mL | Dilution | Count | Volume | Count/ml | Count/mL | STDEV | LOG(Count/mL) | LN(Count/mL) | LOG | LOG | LOG | STDEV LOG(Count/mL)
0' | -10 | -10 | -0.16667 | / | / | / | / | / | / | / | / | / | / | / | / | / |  |  |  | / | / | / | /
0 | 10 | 10 | 0.16667 | 2 | 9452 | 7 | 137729142.8571 | 2 | 10524 | 7 | 153349714.2857 | 2 | 9897 | 7 | 144213428.5714 | 145358395.1696 | 7861831.1411 | 8.1624 | 18.7947 | 8.139 | 8.1857 | 8.159 | 0.023451
1 | 110 | 120 | 2 | 2 | 15559 | 7 | 226716857.1429 | 2 | 16189 | 7 | 235896857.1429 | 2 | 17041 | 7 | 248311714.2857 | 237693903.4856 | 10870606.0229 | 8.376 | 19.2865 | 8.3555 | 8.3727 | 8.395 | 0.01987
2 | 80 | 200 | 3.3333 | 2 | 32445 | 7 | 472770000 | 2 | 32303 | 7 | 470700857.1429 | 2 | 32079 | 7 | 467436857.1429 | 472623019.516 | 2702053.5734 | 8.6745 | 19.9738 | 8.6746 | 8.6727 | 8.6697 | 0.0024968
3 | 80 | 280 | 4.6667 | 3 | 4519 | 7 | 658482857.1429 | 3 | 5025 | 7 | 732214285.7143 | 3 | 5310 | 7 | 773742857.1429 | 727392241.8229 | 58853316.2465 | 8.8618 | 20.405 | 8.8185 | 8.8646 | 8.8886 | 0.035896
4 | 80 | 360 | 6 | 3 | 10017 | 7 | 1459620000 | 3 | 7350 | 7 | 1071000000 | 3 | 8276 | 7 | 1205931428.5714 | 1260743209.0467 | 199723110.1417 | 9.1006 | 20.955 | 9.1642 | 9.0298 | 9.0813 | 0.068662
5 | 80 | 440 | 7.3333 | 3 | 13895 | 7 | 2024700000 | 3 | 14747 | 7 | 2148848571.4286 | 3 | 15616 | 7 | 2275474285.7143 | 2187876428.7915 | 127617489.5004 | 9.34 | 21.5062 | 9.3064 | 9.3322 | 9.3571 | 0.025808
6 | 80 | 520 | 8.6667 | 3 | 19239 | 7 | 2803397142.8571 | 3 | 21180 | 7 | 3086228571.4286 | 3 | 23180 | 7 | 3377657142.8571 | 3168380195.3018 | 294510592.1771 | 9.5008 | 21.8765 | 9.4477 | 9.4894 | 9.5286 | 0.041511
7 | 80 | 600 | 10 | 3 | 28114 | 7 | 4096611428.5714 | 3 | 32853 | 7 | 4787151428.5714 | 3 | 33964 | 7 | 4949040000 | 4783954100.7829 | 469699276.1129 | 9.6798 | 22.2885 | 9.6124 | 9.6801 | 9.6945 | 0.045472
8 | 80 | 680 | 11.3333 | 3 | 50109 | 7 | 7301597142.8571 | 3 | 47811 | 7 | 6966745714.2857 | 3 | 45819 | 7 | 6676482857.1429 | 7350738740.3241 | 329361531.401 | 9.8663 | 22.7181 | 9.8634 | 9.843 | 9.8245 | 0.020471
9 | 80 | 760 | 12.6667 | 3 | 55151 | 7 | 8036288571.4286 | 3 | 57952 | 7 | 8444434285.7143 | 3 | 54489 | 7 | 7939825714.2857 | 8615745118.4258 | 283516684.5141 | 9.9353 | 22.8769 | 9.9051 | 9.9266 | 9.8998 | 0.015009
10 | 80 | 840 | 14 | 3 | 58337 | 7 | 8500534285.7143 | 3 | 62856 | 7 | 9159017142.8571 | 3 | 59346 | 7 | 8647560000 | 9295783721.0591 | 366402881.7454 | 9.9683 | 22.9528 | 9.9294 | 9.9618 | 9.9369 | 0.017991
11 | 80 | 920 | 15.3333 | 3 | 55705 | 7 | 8117014285.7143 | 3 | 61435 | 7 | 8951957142.8571 | 3 | 57781 | 7 | 8419517142.8571 | 9021044814.3054 | 448830221.4785 | 9.9553 | 22.9228 | 9.9094 | 9.9519 | 9.9253 | 0.022813
12 | 80 | 1000 | 16.6667 | 3 | 45216 | 7 | 6588617142.8571 | 3 | 48607 | 7 | 7082734285.7143 | 3 | 52194 | 7 | 7605411428.5714 | 7542997236.1686 | 540779039.4863 | 9.8775 | 22.7439 | 9.8188 | 9.8502 | 9.8811 | 0.033145
13 | 80 | 1080 | 18 | 3 | 48533 | 7 | 7071951428.5714 | 3 | 52072 | 7 | 7587634285.7143 | 3 | 56389 | 7 | 8216682857.1429 | 8117078713.7032 | 610264582.365 | 9.9094 | 22.8172 | 9.8495 | 9.8801 | 9.9147 | 0.034701
14 | 360 | 1440 | 24 | 3 | 50413 | 7 | 7345894285.7143 | 3 | 47338 | 7 | 6897822857.1429 | 3 | 46911 | 7 | 6835602857.1429 | 7492952442.3237 | 296883192.5045 | 9.8747 | 22.7372 | 9.866 | 9.8387 | 9.8348 | 0.018161
15 | 360 | 1800 | 30 | 3 | 25795 | 7 | 3758700000 | 3 | 25694 | 7 | 3743982857.1429 | 3 | 34030 | 7 | 4958657142.8571 | 4429565469.2669 | 743364914.0357 | 9.6464 | 22.2116 | 9.575 | 9.5733 | 9.6954 | 0.074613
16 | 1080 | 2880 | 48 | 3 | 15143 | 7 | 2206551428.5714 | 3 | 13707 | 7 | 1997305714.2857 | 3 | 17143 | 7 | 2497980000 | 2384615358.0622 | 268418554.4033 | 9.3774 | 21.5923 | 9.3437 | 9.3004 | 9.3976 | 0.051951

## Calibration R. intestinalis
Sample | Volume (ul) | PC 1 |  |  |  | PC 2 |  |  |  | PC 3 |  |  |  | PC | PC | PC
|  | Dilution | Count | Volume | Count/mL | Dilution | Count | Volume | Count/mL | Dilution | Count | Volume | Count/ml | Count/mL | STDEV | LOG(Count/mL)
10_0 | 500 | 3 | 14133 | 7 | 2059380000 | 3 | 15082 | 7 | 2197662857.1429 | 3 | 15922 | 7 | 2320062857.1429 | 2192368571.4286 | 130422046.058 | 9.3409
10_1 | 500 | 2 | 16544 | 7 | 241069714.2857 | 2 | 15924 | 7 | 232035428.5714 | 2 | 15173 | 7 | 221092285.7143 | 231399142.8571 | 10003902.1244 | 8.3644
10_2 | 500 | 1 | 18107 | 7 | 26384485.7143 | 1 | 18423 | 7 | 26844942.8571 | 1 | 17005 | 7 | 24778714.2857 | 26002714.2857 | 1084729.0883 | 7.415
10_3 | 500 | 1 | 1825 | 7 | 2659285.7143 | 1 | 1808 | 7 | 2634514.2857 | 1 | 1822 | 7 | 2654914.2857 | 2649571.4286 | 13221.7817 | 6.4232
10_4 | 500 | 0 | 2306 | 7 | 336017.1429 | 0 | 2052 | 7 | 299005.7143 | 0 | 2049 | 7 | 298568.5714 | 311197.1429 | 21495.8618 | 5.493
2_0 | 1000 | 3 | 13995 | 7 | 2039271428.5714 | 3 | 13769 | 7 | 2006340000 | 3 | 15093 | 7 | 2199265714.2857 | 2081625714.2857 | 103201244.8905 | 9.3184
2_1 | 900 | 3 | 6387 | 7 | 930677142.8571 | 3 | 7378 | 7 | 1075080000 | 3 | 6564 | 7 | 956468571.4286 | 987408571.4286 | 77013044.2701 | 8.9945
2_2 | 900 | 3 | 3341 | 7 | 486831428.5714 | 3 | 3712 | 7 | 540891428.5714 | 3 | 3690 | 7 | 537685714.2857 | 521802857.1429 | 30328530.5161 | 8.7175
2_3 | 900 | 2 | 19134 | 7 | 278809714.2857 | 2 | 18838 | 7 | 274496571.4286 | 2 | 18096 | 7 | 263684571.4286 | 272330285.7143 | 7791795.8109 | 8.4351
2_4 | 900 | 2 | 9224 | 7 | 134406857.1429 | 2 | 9341 | 7 | 136111714.2857 | 2 | 9173 | 7 | 133663714.2857 | 134727428.5714 | 1255089.8496 | 8.1295
2_5 | 900 | 2 | 4238 | 7 | 61753714.2857 | 2 | 4832 | 7 | 70409142.8571 | 2 | 4770 | 7 | 69505714.2857 | 67222857.1429 | 4757907.9951 | 7.8275
2_6 | 900 | 1 | 22411 | 7 | 32656028.5714 | 1 | 23826 | 7 | 34717885.7143 | 1 | 24471 | 7 | 35657742.8571 | 34343885.7143 | 1535408.4679 | 7.5358
2_7 | 900 | 1 | 12012 | 7 | 17503200 | 1 | 12668 | 7 | 18459085.7143 | 1 | 11470 | 7 | 16713428.5714 | 17558571.4286 | 874144.8458 | 7.2445
2_8 | 900 | 1 | 5750 | 7 | 8378571.4286 | 1 | 5481 | 7 | 7986600 | 1 | 5831 | 7 | 8496600 | 8287257.1429 | 266980.756 | 6.9184
2_9 | 900 | 1 | 2868 | 7 | 4179085.7143 | 1 | 2835 | 7 | 4131000 | 1 | 2976 | 7 | 4336457.1429 | 4215514.2857 | 107463.6683 | 6.6249
2_10 | 900 | 0 | 10096 | 7 | 1471131.4286 | 0 | 8923 | 7 | 1300208.5714 | 0 | 8050 | 7 | 1173000 | 1314780 | 149598.904 | 6.1189
Sample | CT1 | CT2 | CT3 | Average CT | Dilution for 1 ml | Log Dilution for 1 ml | CT1 normalized | CT2 normalized | CT3 normalized | Average CT normalized | outliers
10_0 | 16.3821 | 16.243 | 16.416 | 16.3471 | 750 | 9.5507 | 6.8314 | 6.6923 | 6.8653 | 6.7963
10_1 | 20.2467 | 20.337 | 20.2233 | 20.269 | 750 | 9.5507 | 10.696 | 10.7863 | 10.6726 | 10.7183
10_2 | 23.4711 | 23.435 | 23.6556 | 23.5205 | 750 | 9.5507 | 13.9203 | 13.8842 | 14.1048 | 13.9698
10_3 | 27.6871 | 27.6839 | 27.7218 | 27.6976 | 750 | 9.5507 | 18.1364 | 18.1332 | 18.171 | 18.1469
10_4 | 31.5803 | 31.8766 | 31.9721 | 31.8097 | 750 | 9.5507 | 22.0296 | 22.3258 | 22.4214 | 22.2589
2_0 | 16.6488 | 17.4855 | 16.7251 | 16.9531 | 675 | 9.3987 | 7.2501 | 8.0868 | 7.3264 | 7.5544
2_1 | 19.1521 | 18.9574 | 18.8556 | 18.9884 | 1350 | 10.3987 | 8.7533 | 8.5587 | 8.4569 | 8.5896
2_2 | 19.9346 | 19.7687 | 19.8236 | 19.8423 | 1350 | 10.3987 | 9.5358 | 9.3699 | 9.4249 | 9.4435
2_3 | 20.6505 | 20.4471 | 20.447 | 20.5149 | 1350 | 10.3987 | 10.2518 | 10.0484 | 10.0483 | 10.1161
2_4 | 21.8254 | 21.6174 | 21.8631 | 21.7686 | 1350 | 10.3987 | 11.4267 | 11.2187 | 11.4643 | 11.3699
2_5 | 22.9092 | 22.9867 | 23.1514 | 23.0158 | 1350 | 10.3987 | 12.5104 | 12.588 | 12.7526 | 12.617
2_6 | 24.4313 | 24.0097 | 23.9512 | 24.1307 | 1350 | 10.3987 | 14.0326 | 13.6109 | 13.5525 | 13.732
2_7 | 25.1323 | 24.9676 | 25.0339 | 25.0446 | 1350 | 10.3987 | 14.7336 | 14.5689 | 14.6351 | 14.6459
2_8 | 26.7081 | 26.7631 |  | 26.7356 | 1350 | 10.3987 | 16.3094 | 16.3643 |  | 16.3369
2_9 | 27.6137 | 27.8124 | 27.7899 | 27.7387 | 1350 | 10.3987 | 17.215 | 17.4137 | 17.3911 | 17.3399
2_10 | 29.0728 | 28.964 | 29.3118 | 29.1162 | 1350 | 10.3987 | 18.6741 | 18.5653 | 18.9131 | 18.7175
IPC RI10 epp | 15.7134 | 15.7267 | 15.6125 | 15.6842
Threshold | AUTO
Baseline | AUTO
| Rico | -3.6977
| intercept | 41.616
Efficiency E (%) |  | 0.86397

## Determination cell counts RI
R. intestinalis
Sample | Time (min) | Time (min) | Time (h) | Ct1 | Ct2 | Ct3 | Ct1 IPC corrected | Ct2 IPC corrected | Ct3 IPC corrected | Log (cells/ml) 1 | Log (cells/ml) 2 | Log (cells/ml) 3 | Log (cells/ml) | STDV Log (cells/ml) | cells/ml medium | STDV(cells/ml medium) | Log (cells/ml medium) | STDV Log (cells/ml medium)
0 | 10 | 10 | 0.16667 | 24.9757 | 25.3514 | 25.6489 | 24.7863 | 25.162 | 25.4594 | 8.2046 | 8.103 | 8.0226 | 8.1101 | 0.091224 | 130998040.2053 | 27690341.6604 | 8.1173 | 0.091388
1 | 110 | 120 | 2 | 24.1544 | 25.066 | 25.2067 | 23.9649 | 24.8766 | 25.0172 | 8.4267 | 8.1802 | 8.1422 | 8.2497 | 0.15449 | 186328421.2548 | 70973193.5834 | 8.2703 | 0.15496
2 | 80 | 200 | 3.3333 | 23.2951 | 22.947 | 24.108 | 23.1056 | 22.7575 | 23.9185 | 8.6591 | 8.7533 | 8.4393 | 8.6172 | 0.16113 | 434713804.1796 | 147962574.6875 | 8.6382 | 0.16193
3 | 80 | 280 | 4.6667 | 22.2676 | 22.0448 | 22.6683 | 22.0781 | 21.8553 | 22.4788 | 8.937 | 8.9973 | 8.8286 | 8.921 | 0.085449 | 851154784.5986 | 162204506.3387 | 8.93 | 0.086149
4 | 80 | 360 | 6 | 20.7771 | 21.1623 | 21.2779 | 20.5876 | 20.9728 | 21.0885 | 9.3401 | 9.2359 | 9.2046 | 9.2602 | 0.070914 | 1859709172.4749 | 313562216.8495 | 9.2694 | 0.071781
5 | 80 | 440 | 7.3333 | 20.6982 | 20.7777 | 20.6182 | 20.5088 | 20.5882 | 20.4287 | 9.3614 | 9.3399 | 9.3831 | 9.3615 | 0.021561 | 2341434105.8608 | 116218275.5467 | 9.3695 | 0.021944
6 | 80 | 520 | 8.6667 | 20.8947 | 20.944 | 20.6409 | 20.7052 | 20.7545 | 20.4514 | 9.3083 | 9.295 | 9.3769 | 9.3267 | 0.043989 | 2183964340.349 | 226632394.1163 | 9.3392 | 0.045118
7 | 80 | 600 | 10 | 19.4998 | 19.32 | 19.6852 | 19.3103 | 19.1305 | 19.4957 | 9.6855 | 9.7341 | 9.6354 | 9.685 | 0.049387 | 5045300760.2918 | 572306779.9535 | 9.7029 | 0.05124
8 | 80 | 680 | 11.3333 | 19.3045 | 19.3255 | 19.4703 | 19.115 | 19.1361 | 19.2808 | 9.7383 | 9.7326 | 9.6935 | 9.7215 | 0.024409 | 5550404499.2648 | 307041117.4599 | 9.7443 | 0.025699
9 | 80 | 760 | 12.6667 | 19.4666 | 19.3744 | 19.2887 | 19.2771 | 19.1849 | 19.0992 | 9.6945 | 9.7194 | 9.7426 | 9.7189 | 0.024063 | 5545667992.6039 | 306848623.6231 | 9.744 | 0.025469
10 | 80 | 840 | 14 | 19.2428 | 19.0458 | 19.1998 | 19.0533 | 18.8563 | 19.0103 | 9.755 | 9.8083 | 9.7667 | 9.7767 | 0.028015 | 6347547327.099 | 415365105.404 | 9.8026 | 0.029698
11 | 80 | 920 | 15.3333 | 19.4904 | 19.1635 | 19.3782 | 19.3009 | 18.9741 | 19.1887 | 9.6881 | 9.7765 | 9.7184 | 9.7276 | 0.044911 | 5948920621.8462 | 561448319.7371 | 9.7744 | 0.047686
12 | 80 | 1000 | 16.6667 | 19.369 | 19.307 | 19.2751 | 19.1795 | 19.1175 | 19.0856 | 9.7209 | 9.7377 | 9.7463 | 9.735 | 0.012907 | 5778860250.0739 | 170956360.2667 | 9.7618 | 0.013727
13 | 80 | 1080 | 18 | 19.1842 | 19.2829 | 19.0718 | 18.9947 | 19.0934 | 18.8823 | 9.7709 | 9.7442 | 9.8013 | 9.7721 | 0.028565 | 6307816746.0419 | 415546795.2307 | 9.7999 | 0.030407
14 | 360 | 1440 | 24 | 19.154 | 19.348 | 19.5508 | 18.9645 | 19.1585 | 19.3613 | 9.779 | 9.7266 | 9.6717 | 9.7258 | 0.053651 | 5700434020.7049 | 701906603.4568 | 9.7559 | 0.057213
15 | 360 | 1800 | 30 | 21.6473 | 21.576 | 21.9698 | 21.4578 | 21.3866 | 21.7803 | 9.1048 | 9.124 | 9.0175 | 9.0821 | 0.056744 | 1295500538.5291 | 163288671.8482 | 9.1124 | 0.060511
16 | 1080 | 2880 | 48 | 22.8454 | 23.1154 | 23.0065 | 22.6559 | 22.9259 | 22.8171 | 8.7807 | 8.7077 | 8.7372 | 8.7419 | 0.036734 | 590560782.2937 | 50304286.6975 | 8.7713 | 0.039212
Dilution log (10x) | 3.6532
Dilution | 4500
R. intestinalis
IPC value epp 10 | plate 20150701 |  |  | 15.7134 | 15.7267 | 15.6125 | 15.6842
IPC value epp 10 | plate 20150630 |  |  | 15.1888 | 15.2803 | 15.2614 | 15.2435
IPC value epp 10 | plate 20150629 |  |  | 15.9039 | 15.717 | 15.7451 | 15.7886
IPC value epp 10 | plate 20150708 |  |  | 15.9537 | 15.7812 | 15.6943 | 15.8098
IPC value epp 9 | plate 20150727 |  |  | 15.793 | 15.6629 | 15.7291 | 15.7283
IPC value epp 9 | plate 20150729 |  |  | 15.7904 | 15.7473 | 15.7243 | 15.754
IPC value epp 9 | plate 20150729 |  |  | 15.449 | 15.5568 | 15.4996 | 15.5018
IPC value epp 9 | plate 20150730 |  |  | 15.347 | 15.7806 | 15.7181 | 15.6152
IPC value epp 8 | plate 20150730 |  |  | 15.8253 | 15.8046 | 15.7604 | 15.7968
IPC value epp 8 | plate 20150804 |  |  | 15.8009 | 15.6996 | 15.9682 | 15.8229
IPC value epp 8 | plate 20150804 |  |  | 15.7176 | 15.6936 | 15.6398 | 15.6837
IPC value epp 8 | plate 20150804 |  |  | 15.6167 | 15.741 | 15.5867 | 15.6481
IPC value epp 7 | plate 20150807 |  |  | 15.7558 | 15.4579 | 15.691 | 15.6349
IPC value epp 7 | plate 20150807 |  |  | 15.5608 | 15.7387 | 15.7308 | 15.6768
IPC value epp 7 | plate 20150831 |  |  | 15.79 | 15.6701 | 15.8044 | 15.7549
IPC value epp 7 | plate 20150902 |  |  | 15.7598 | 15.6687 | 15.6401 | 15.6895
IPC value epp 6 | plate 20150903 |  |  | 15.2586 | 15.4788 | 15.9748 | 15.5707
IPC value epp 6 | plate 20150908 |  |  | 15.3529 | 15.171 | 15.2368 | 15.2536
IPC value epp 6 | plate 20150910 |  |  | 15.8106 | 15.7907 | 15.9562 | 15.8525
IPC value epp 6 | plate 20150911 |  |  | 15.7601 | 15.8931 | 15.9039 | 15.8524
IPC value epp 5 | plate 20150922 |  |  | 15.9565 | 15.5953 | 15.9195 | 15.8237
IPC value epp 5 | plate 20151007 |  |  | 15.7115 | 15.7344 | 15.6892 | 15.7117
IPC value epp 5 | plate 20151009 |  |  | 15.5748 | 15.5019 | 15.5963 | 15.5576
IPC value epp 5 | plate 20151013 |  |  | 15.6064 | 15.5953 | 15.5806 | 15.5941
IPC value epp 4 | plate 20151019 |  |  | 15.4076 | 15.7025 | 15.8055 | 15.6386
IPC value epp 4 | plate 20151111 |  |  | 15.5 | 15.5 | 15.4 | 15.4667
IPC value epp 4 | plate 20151111 |  |  | 15.8 | 15.4 | 15.4 | 15.5333
IPC value epp 4 | plate 20151112 |  |  | 15.6 | 15.5 | 15.6 | 15.5667
IPC value epp 3 | plate 20151204 |  |  | 15.6 | 15.6 | 15.8 | 15.6667
IPC value epp 3 | plate 20151204 |  |  | 15.5778 | 15.603 | 15.6269 | 15.6026
IPC value epp 3 | plate 20160126 |  |  | 15.9251 |  | 15.9403 | 15.9327
IPC value epp 3 | plate 20160126 |  |  | 15.2 | 15.3 | 15.4 | 15.3
IPC value epp 2 | plate 20160208 |  |  | 15.9899 | 15.8563 | 15.837 | 15.8944
IPC value epp 2 | plate 20160222 |  |  | 15.6991 | 15.8172 | 16.0758 | 15.864
IPC value epp 2 | plate 20160223 |  |  | 14.1932 | 14.5924 | 14.8267 | 14.5374
IPC value epp 1 | plate 20160223 |  |  | 15.7536 | 15.5395 | 16.1601 | 15.8178
IPC value epp 1 | plate 20160225 |  |  | 16.1528 | 15.919 | 16.0044 | 16.0254
IPC value epp 1 | plate 20160308 |  |  | 15.7258 | 15.7251 | 15.7007 | 15.7172
IPC value epp 1 | plate 20160310 |  |  | 15.8686 | 15.9502 | 15.7375 | 15.8521
IPC value epp 1 | plate 20160310 |  |  | 15.4118 | 15.3475 | 15.3571 | 15.3721
IPC value epp 10 | plate 20160311 |  |  | 15.7011 | 15.6952 | 15.8589 | 15.7517
IPC value epp 10 | plate 20160318 |  |  | 15.664 | 15.7067 | 15.8837 | 15.7515
IPC value epp 10 | plate 20160318 |  |  | 15.8155 | 15.8736 | 15.9557 | 15.8816
IPC value epp 10 | plate 20160405 |  |  | 15.8946 | 15.9463 | 15.9631 | 15.9346
[5 empty] | Total average |  | 15.6626

## Calibration F. prausnitzii
Sample | Volume (ul) | PC 1 |  |  |  | PC 2 |  |  |  | PC 3 |  |  |  | PC | PC | PC | Outliers
|  | Dilution | Count | Volume | Count/mL | Dilution | Count | Volume | Count/mL | Dilution | Count | Volume | Count/ml | Count/mL | STDEV | LOG(Count/mL)
10_0 | 500 | 2 | 26960 | 7 | 392845714.2857 | 2 | 28998 | 7 | 422542285.7143 | 2 | 29053 | 7 | 423343714.2857 | 412910571.4286 | 17381295.7245 | 8.6159
10_1 | 500 | 1 | 25770 | 7 | 37550571.4286 | 1 | 24760 | 7 | 36078857.1429 | 1 | 27526 | 7 | 40109314.2857 | 37912914.2857 | 2039513.5338 | 7.5788
10_2 | 500 | 0 | 2493 | 7 | 363265.7143 | 0 | 2459 | 7 | 358311.4286 | 0 | 2550 | 7 | 371571.4286 | 364382.8571 | 6700.2169 | 5.5616 | x
10_3 | 500 | 0.45025 | 946 | 7 | 38110.2857 | 0.45025 | 885 | 7 | 363659.1429 | 0.45025 | 947 | 7 | 38150.5714 | 146640 | 187944.0919 | 5.1663
10_4 | 500 | 0.45025 | 1248 | 70 | 5027.6571 | 0.45025 | 1303 | 70 | 53542.1314 | 0.45025 | 1278 | 70 | 5148.5143 | 21239.4343 | 27975.0216 | 4.3271
2_0 | 900 | 2 | 26822 | 7 | 390834857.1429 | 2 | 25452 | 7 | 370872000 | 2 | 29126 | 7 | 424407428.5714 | 395371428.5714 | 27054498.486 | 8.597
2_1 | 900 | 1 | 11669 | 7 | 17003400 | 1 | 13970 | 20 | 7124700 | 1 | 12995 | 7 | 18935571.4286 | 14354557.1429 | 6335333.2459 | 7.157 | x
2_2 | 900 | 1 | 6123 | 7 | 8922085.7143 | 1 | 6639 | 7 | 9673971.4286 | 1 | 7021 | 7 | 10230600 | 9608885.7143 | 656680.6847 | 6.9827 | x
2_3 | 900 | 1 | 29009 | 7 | 42270257.1429 | 1 | 29016 | 7 | 42280457.1429 | 1 | 31568 | 7 | 45999085.7143 | 43516600 | 2149901.7422 | 7.6387
2_4 | 900 | 1 | 13542 | 7 | 19732628.5714 | 1 | 14070 | 7 | 20502000 | 1 | 15197 | 7 | 22144200 | 20792942.8571 | 1231829.9389 | 7.3179
2_5 | 900 | 1 | 6282 | 7 | 9153771.4286 | 1 | 6343 | 7 | 9242657.1429 | 1 | 7014 | 7 | 10220400 | 9538942.8571 | 591830.2508 | 6.9795
2_6 | 900 | 1 | 3249 | 7 | 4734257.1429 | 1 | 3902 | 7 | 5685771.4286 | 1 | 3833 | 7 | 5585228.5714 | 5335085.7143 | 522755.6271 | 6.7271
2_7 | 900 | 0 | 12331 | 7 | 1796802.8571 | 0 | 13246 | 7 | 1930131.4286 | 0 | 11745 | 7 | 1711414.2857 | 1812782.8571 | 110230.7464 | 6.2583
2_8 | 900 | 0 | 6389 | 7 | 930968.5714 | 0 | 4586 | 7 | 668245.7143 | 0 | 5332 | 7 | 776948.5714 | 792054.2857 | 132011.2187 | 5.8988
2_9 | 900 | 0 | 2453 | 7 | 357437.1429 | 0 | 2433 | 7 | 354522.8571 | 0 | 1833 | 7 | 267094.2857 | 326351.4286 | 51338.8742 | 5.5137
2_10 | 900 | 0 | 2574 | 14 | 187534.2857 | 0 | 1997 | 14 | 145495.7143 | 0 | 1974 | 14 | 143820 | 158950 | 24768.8927 | 5.2013
Sample | CT1 | CT2 | CT3 | Average CT | Dilution for 1 ml | Log Dilution for 1 ml | CT1 normalized per mL | CT2 normalized per mL | CT3 normalized per mL | Average CT normalized per mL | outliers
10_0 | 13.7332 | 13.9641 | 13.837 | 13.8448 | 75 | 6.2288 | 7.5044 | 7.7353 | 7.6082 | 7.6159
10_1 | 17.1907 | 17.2227 | 17.2647 | 17.226 | 75 | 6.2288 | 10.9619 | 10.9939 | 11.0358 | 10.9972
10_2 | 20.8975 | 20.6227 | 20.7504 | 20.7569 | 75 | 6.2288 | 14.6687 | 14.3938 | 14.5216 | 14.528 | x
10_3 | 25.1324 | 25.1478 | 25.1817 | 25.154 | 75 | 6.2288 | 18.9036 | 18.919 | 18.9528 | 18.9252
10_4 | 28.4151 | 28.3598 | 28.3637 | 28.3795 | 75 | 6.2288 | 22.1863 | 22.131 | 22.1348 | 22.1507
2_0 | 14.9365 | 14.9996 | 15.0747 | 15.0036 | 135 | 7.0768 | 7.8596 | 7.9228 | 7.9979 | 7.9268
2_1 | 16.1899 | 15.8783 | 15.9601 | 16.0094 | 135 | 7.0768 | 9.1131 | 8.8015 | 8.8833 | 8.9326 | x
2_2 | 16.8547 | 16.9313 | 17.0501 | 16.9454 | 135 | 7.0768 | 9.7779 | 9.8544 | 9.9733 | 9.8685 | x
2_3 | 18.0724 | 18.1821 | 18.2254 | 18.1599 | 135 | 7.0768 | 10.9956 | 11.1052 | 11.1485 | 11.0831
2_4 | 20.2801 | 20.9687 | 20.3069 | 20.5186 | 135 | 7.0768 | 13.2033 | 13.8919 | 13.23 | 13.4417
2_5 | 21.0493 | 21.1283 | 21.1572 | 21.1116 | 135 | 7.0768 | 13.9725 | 14.0515 | 14.0804 | 14.0348
2_6 | 21.1422 | 21.0062 | 21.0794 | 21.0759 | 135 | 7.0768 | 14.0654 | 13.9294 | 14.0026 | 13.9991
2_7 | 22.9198 | 22.8458 | 22.8408 | 22.8688 | 135 | 7.0768 | 15.843 | 15.769 | 15.764 | 15.792
2_8 | 23.9485 | 24.1844 | 24.0059 | 24.0462 | 135 | 7.0768 | 16.8716 | 17.1076 | 16.929 | 16.9694
2_9 | 24.6325 | 24.4518 | 24.5495 | 24.5446 | 135 | 7.0768 | 17.5557 | 17.375 | 17.4726 | 17.4678
2_10 |  |  |  | #DIV/0! | 0 | 0 | 0 | 0 | 0 | 0
IPC FP10 epp | 14.3909 | 14.4114 | 14.3016 | 14.368
Threshold | AUTO |  |  | Ct Threshold
baseline | AUTO |  |  | 0.35991
| Rico | -3.2483
| intercept | 36.023
Efficiency E (%) |  | 1.0317

## Determination cell counts FP
F. prausnitzii
Sample | Time (min) | Time (min) | Time (h) | Ct1 | Ct2 | Ct3 | Ct1 IPC corrected | Ct2 IPC corrected | Ct3 IPC corrected | Log (cells/ml) 1 | Log (cells/ml) 2 | Log (cells/ml) 3 | Log (cells/ml) | STDV Log (cells/ml) | cells/ml medium | STDV (cells/ml medium) | Log (cells/ml medium) | STDV Log (cells/ml medium)
0 | 10 | 10 | 0.16667 | 25.3307 | 25.2198 | 25.2864 | 25.0645 | 24.9535 | 25.0202 | 7.0268 | 7.061 | 7.0405 | 7.0428 | 0.017193 | 11060396.2833 | 439474.7714 | 7.0438 | 0.017224
1 | 110 | 120 | 2 | 25.9774 | 25.984 | 26.1976 | 25.7112 | 25.7178 | 25.9314 | 6.8277 | 6.8257 | 6.76 | 6.8045 | 0.038556 | 6410640.5912 | 553892.6116 | 6.8069 | 0.038673
2 | 80 | 200 | 3.3333 | 24.7828 | 24.798 | 25.4753 | 24.5166 | 24.5318 | 25.2091 | 7.1955 | 7.1908 | 6.9823 | 7.1229 | 0.12176 | 13668429.3666 | 3482694.5554 | 7.1357 | 0.12236
3 | 80 | 280 | 4.6667 | 24.8491 | 25.3434 | 26.142 | 24.5828 | 25.0772 | 25.8758 | 7.1751 | 7.0229 | 6.7771 | 6.9917 | 0.20085 | 10583784.4677 | 4527423.1447 | 7.0246 | 0.20249
4 | 80 | 360 | 6 | 23.6814 | 23.6763 | 24.7478 | 23.4151 | 23.4101 | 24.4816 | 7.5346 | 7.5362 | 7.2063 | 7.4257 | 0.19 | 28575583.5235 | 10651718.6534 | 7.456 | 0.19232
5 | 80 | 440 | 7.3333 | 23.7683 | 24.3684 | 23.7358 | 23.5021 | 24.1021 | 23.4696 | 7.5078 | 7.3231 | 7.5178 | 7.4496 | 0.10965 | 29239579.1346 | 6786027.9776 | 7.466 | 0.1116
6 | 80 | 520 | 8.6667 | 23.1509 | 23.5309 | 23.2034 | 22.8847 | 23.2646 | 22.9371 | 7.6979 | 7.5809 | 7.6817 | 7.6535 | 0.063391 | 46507602.4125 | 6502277.0142 | 7.6675 | 0.065018
7 | 80 | 600 | 10 | 21.9127 | 21.691 | 22.3515 | 21.319 | 21.0972 | 21.7577 | 8.1799 | 8.2482 | 8.0448 | 8.1576 | 0.10348 | 151915770.8848 | 34624170.8209 | 8.1816 | 0.10736
8 | 80 | 680 | 11.3333 | 22.2708 | 21.6165 | 22.1252 | 21.6771 | 21.0228 | 21.5315 | 8.0696 | 8.2711 | 8.1145 | 8.1517 | 0.10575 | 152394056.7162 | 38816739.1896 | 8.183 | 0.11135
9 | 80 | 760 | 12.6667 | 21.81 | 21.9396 | 21.9546 | 21.2163 | 21.3458 | 21.3609 | 8.2115 | 8.1716 | 8.167 | 8.1834 | 0.024476 | 161624123.0185 | 9246193.6163 | 8.2085 | 0.025906
10 | 80 | 840 | 14 | 22.1802 | 21.367 | 21.4794 | 21.5865 | 20.7733 | 20.8857 | 8.0975 | 8.3479 | 8.3133 | 8.2529 | 0.13566 | 195652982.6575 | 55263723.3845 | 8.2915 | 0.14381
11 | 80 | 920 | 15.3333 | 21.7293 | 21.3224 | 21.7513 | 21.1356 | 20.7286 | 21.1575 | 8.2363 | 8.3616 | 8.2296 | 8.2759 | 0.07436 | 202424108.0749 | 36167891.6962 | 8.3063 | 0.078954
12 | 80 | 1000 | 16.6667 | 21.161 | 21.3461 | 21.3774 | 20.5673 | 20.7524 | 20.7837 | 8.4113 | 8.3543 | 8.3447 | 8.3701 | 0.036003 | 249963704.9521 | 21154113.6816 | 8.3979 | 0.038291
13 | 80 | 1080 | 18 | 21.1654 | 21.3041 | 21.0973 | 20.5717 | 20.7104 | 20.5036 | 8.41 | 8.3672 | 8.4309 | 8.4027 | 0.032446 | 269552506.9799 | 19883879.4839 | 8.4306 | 0.034538
14 | 360 | 1440 | 24 | 20.9542 | 20.9744 | 20.956 | 20.3605 | 20.3806 | 20.3623 | 8.475 | 8.4688 | 8.4744 | 8.4727 | 0.0034308 | 316695205.6039 | 2496215.1103 | 8.5006 | 0.0036585
15 | 360 | 1800 | 30 | 20.9792 | 20.9457 | 21.1326 | 20.3854 | 20.352 | 20.5389 | 8.4673 | 8.4776 | 8.42 | 8.455 | 0.030685 | 304514818.1119 | 21115736.9955 | 8.4836 | 0.032722
16 | 1080 | 2880 | 48 | 21.8919 | 22.2193 | 21.9483 | 21.2981 | 21.6256 | 21.3545 | 8.1863 | 8.0855 | 8.169 | 8.1469 | 0.053892 | 150468711.8027 | 18038767.8496 | 8.1774 | 0.057527
Dilution log (10x) | 3.6532
Dilution | 4500
IPC value epp 10 plate 20150707 |  |  |  | 14.3909 | 14.4114 | 14.3016 | 14.368
IPC value epp 10 plate 20150702 |  |  |  | 13.9586 | 13.8378 | 14.0704 | 13.9556
IPC value epp 10 plate 20150708 |  |  |  | 14.0855 | 14.1113 | 14.0775 | 14.0914
IPC value epp 10 plate 20150709 |  |  |  | 13.8384 | 14.0366 | 13.9732 | 13.9494
IPC value epp 9 plate 20150714 |  |  |  | 11.619 | 11.4853 | 11.4705 | 11.5249
IPC value epp 9 plate 20150715 |  |  |  | 14.4894 | 14.7877 | 14.7088 | 14.662
IPC value epp 9 plate 20150717 |  |  |  | 14.3225 | 14.8123 | 14.6514 | 14.5954
IPC value epp 9 plate 201507120 |  |  |  | 13.0797 | 13.2978 | 14.4836 | 13.6204
IPC value epp 8 plate 20150722 |  |  |  | 14.7745 | 15.0463 | 14.9863 | 14.9357
IPC value epp 8 plate 20150722 |  |  |  | 13.8516 | 14.2622 | 14.0162 | 14.0433
IPC value epp 8 plate 20150729 |  |  |  | 14.0283 | 14.2858 | 14.481 | 14.265
IPC value epp 8 plate 20150729 |  |  |  | 14.8329 | 14.8392 | 14.8131 | 14.8284
IPC value epp 7 plate 20150730 |  |  |  | 15.4129 | 15.4335 | 15.3711 | 15.4058
IPC value epp 7 plate 20150730 |  |  |  | 15.1252 | 15.2872 | 15.17 | 15.1941
IPC value epp 7 plate 20150804 |  |  |  | 14.9329 | 14.9342 | 14.918 | 14.9284
IPC value epp 7 plate 20150804 |  |  |  | 14.1128 | 14.2988 | 14.3744 | 14.262
IPC value epp 6 plate 20150804 |  |  |  | 14.9547 | 14.8414 | 15.2814 | 15.0259
IPC value epp 6 plate 20150807 |  |  |  | 14.9485 | 15.1473 | 14.9593 | 15.0184
IPC value epp 6 plate 20150820 |  |  |  | 15.0646 | 15.1237 | 15.0594 | 15.0826
IPC value epp 6 plate 20150902 |  |  |  | 14.4388 | 14.3718 | 15.34 | 14.7169
IPC value epp 5 plate 20150910 |  |  |  | 14.5603 | 14.7854 | 14.9915 | 14.7791
IPC value epp 5 plate 20150911 |  |  |  | 15.0418 | 15.0377 | 14.9413 | 15.0069
IPC value epp 5 plate 20150922 |  |  |  | 15.192 | 15.2688 | 15.2826 | 15.2478
IPC value epp 4 plate 20150929 |  |  |  | 15.4943 | 15.5001 | 15.3085 | 15.4343
IPC value epp 4 plate 20151002 |  |  |  | 15.2092 | 15.2674 | 15.1181 | 15.1982
IPC value epp 4 plate 20151007 |  |  |  | 15.0952 | 15.0583 | 15.1883 | 15.1139
IPC value epp 4 plate 20151009 |  |  |  | 14.974 | 15.0165 | 14.9499 | 14.9801
IPC value epp 3 plate 20151020 |  |  |  | 15.3253 | 15.3715 | 15.3991 | 15.3653
IPC value epp 3 plate 20151020 |  |  |  | 15.1295 | 15.0418 | 15.2217 | 15.131
IPC value epp 3 plate 20151111 |  |  |  | 15.0641 | 15.0733 | 15.1097 | 15.0824
IPC value epp 2 plate 20151111 |  |  |  | 15.2713 | 15.2609 | 15.1883 | 15.2402
IPC value epp 2 plate 20151112 |  |  |  | 14.9583 | 14.992 | 15.025 | 14.9918
IPC value epp 2 plate 20151204 |  |  |  | 15.2016 | 15.1845 | 15.1282 | 15.1714
IPC value epp 2 plate 20151204 |  |  |  | 15.0568 | 15.0791 | 14.9476 | 15.0278
IPC value epp 1 plate 20160119 |  |  |  | 15.4 | 14.7 | 14.2 | 14.7667
IPC value epp 1 plate 20160119 |  |  |  | 14.4 | 14.4 | 14.5 | 14.4333
IPC value epp 1 plate 20160208 |  |  |  | 15.1139 | 15.1823 | 15.3739 | 15.2234
IPC value epp 1 plate 20160222 |  |  |  | 14.6139 | 14.5443 | 14.6105 | 14.5896
IPC value epp 1 plate 20160223 |  |  |  | 14.9704 | 14.9022 | 14.9645 | 14.9457
IPC value epp 9 plate 20160223 |  |  |  | 15.1845 | 15.2732 | 15.2508 | 15.2361
IPC value epp 9 plate 20160225 |  |  |  | 15.0472 | 15.1148 | 15.1806 | 15.1142
IPC value epp 9 plate 20160308 |  |  |  | 14.8404 | 14.9166 | 14.9542 | 14.9037
IPC value epp 9 plate 20160310 |  |  |  | 15.1998 | 15.5335 | 15.4231 | 15.3855
IPC value epp 8 plate 20160325 |  |  |  | 15.1201 | 15.1444 | 15.0711 | 15.1119
IPC value epp 8 plate 20160325 |  |  |  | 15.2927 | 15.6273 | 15.3047 | 15.4082
IPC value epp 8 plate 20160405 |  |  |  | 15.0442 | 15.0464 | 15.0833 | 15.058
[6 empty] | Total Average | 14.7917

## CalibrationB. hydrogenotrophica
Sample | Volume (ul) | PC 1 |  |  |  | PC 2 |  |  |  | PC 3 |  |  |  | PC | PC | PC | Outliers
|  | Dilution | Count | Volume | Count/mL | Dilution | Count | Volume | Count/mL | Dilution | Count | Volume | Count/ml | Count/mL | STDEV | LOG(Count/mL)
10_0 | 500 | 2 | 11777 | 6 | 200209000 | 2 | 12350 | 6 | 209950000 | 2 | 12193 | 6 | 207281000 | 205813333.3333 | 5033617.4202 | 8.3135
10_1 | 500 | 1 | 10368 | 6 | 17625600 | 1 | 11649 | 6 | 19803300 | 1 | 11377 | 6 | 19340900 | 18923266.6667 | 1147348.0393 | 7.277
10_2 | 500 | 1 | 1368 | 6 | 2325600 | 1 | 1169 | 6 | 1987300 | 1 | 1324 | 6 | 2250800 | 2187900 | 177704.8958 | 6.34
10_3 | 500 | 1 | 1657 | 67 | 252259.7015 | 1 | 1712 | 67 | 260632.8358 | 1 | 1701 | 67 | 258958.209 | 257283.5821 | 4430.6462 | 5.4104
10_4 | 500 | 1 | 1582 | 334 | 48312.5749 | 1 | 1222 | 334 | 37318.5629 | 1 | 1331 | 334 | 40647.3054 | 42092.8144 | 5637.7475 | 4.6242
2_0 | 900 | 2 | 14797 | 6 | 251549000 | 2 | 12831 | 6 | 218127000 | 2 | 13557 | 6 | 230469000 | 233381666.6667 | 16900302.9953 | 8.3681
2_1 | 900 | 2 | 6167 | 6 | 104839000 | 2 | 6132 | 6 | 104244000 | 2 | 5412 | 6 | 92004000 | 100362333.3333 | 7244639.9727 | 8.0016
2_2 | 900 | 2 | 2783 | 6 | 47311000 | 2 | 2791 | 6 | 47447000 | 2 | 2844 | 6 | 48348000 | 47702000 | 563569.8714 | 7.6785
2_3 | 900 | 1 | 14347 | 6 | 24389900 | 1 | 13548 | 6 | 23031600 | 1 | 14200 | 6 | 24140000 | 23853833.3333 | 722954.5237 | 7.3776
2_4 | 900 | 1 | 5210 | 6 | 8857000 | 1 | 5214 | 6 | 8863800 | 1 | 5752 | 6 | 9778400 | 9166400 | 530018.4525 | 6.9622
2_5 | 900 | 1 | 2620 | 6 | 4454000 | 1 | 2454 | 6 | 4171800 | 1 | 2673 | 6 | 4544100 | 4389966.6667 | 194234.4545 | 6.6425
2_6 | 900 | 1 | 1562 | 6 | 2655400 | 1 | 1614 | 6 | 2743800 | 1 | 1660 | 6 | 2822000 | 2740400 | 83352.0246 | 6.4378
2_7 | 900 | 1 | 2084 | 13 | 1635138.4615 | 1 | 2144 | 13 | 1682215.3846 | 1 | 1740 | 13 | 1365230.7692 | 1560861.5385 | 171048.5533 | 6.1934
2_8 | 900 | 1 | 2200 | 26 | 863076.9231 | 1 | 2389 | 26 | 937223.0769 | 1 | 2163 | 26 | 848561.5385 | 882953.8462 | 47555.6112 | 5.9459
2_9 | 900 | 1 | 2258 | 53 | 434558.4906 | 1 | 2364 | 53 | 454958.4906 | 1 | 2494 | 53 | 479977.3585 | 456498.1132 | 22748.5432 | 5.6594
2_10 | 900 | 1 | 2389 | 107 | 227736.4486 | 1 | 2798 | 107 | 266725.2336 | 1 | 7437 | 394 | 192531.4721 | 228997.7181 | 37112.9582 | 5.3598
Sample | CT1 | CT2 | CT3 | Average CT | Dilution for 1 ml | Log Dilution for 1 ml | CT1 normalized per mL | CT2 normalized per mL | CT3 normalized per mL | Average CT normalized per mL | Outliers
10_0 | 12.0242 | 11.938 | 12.1139 | 12.0253 | 55.5556 | 5.7959 | 6.2283 | 6.1421 | 6.318 | 6.2295
10_1 | 17.5872 | 17.4633 | 17.497 | 17.5158 | 55.5556 | 5.7959 | 11.7913 | 11.6674 | 11.7011 | 11.7199
10_2 | 20.0359 | 19.9743 | 19.9447 | 19.985 | 55.5556 | 5.7959 | 14.24 | 14.1784 | 14.1489 | 14.1891
10_3 | 24.5003 | 24.4589 | 24.5483 | 24.5025 | 55.5556 | 5.7959 | 18.7044 | 18.663 | 18.7524 | 18.7066
10_4 | 27.9663 | 27.9531 | 27.8584 | 27.926 | 55.5556 | 5.7959 | 22.1705 | 22.1572 | 22.0626 | 22.1301
2_0 | 13.9639 | 13.6461 | 13.6808 | 13.7636 | 100 | 6.6439 | 7.32 | 7.0023 | 7.037 | 7.1198
2_1 | 15.1519 | 15.5176 | 15.6635 | 15.4443 | 100 | 6.6439 | 8.508 | 8.8738 | 9.0196 | 8.8005
2_2 | 16.2516 | 16.335 | 16.2121 | 16.2662 | 100 | 6.6439 | 9.6077 | 9.6912 | 9.5682 | 9.6224
2_3 | 18.4103 | 18.6403 | 18.4549 | 18.5018 | 100 | 6.6439 | 11.7664 | 11.9965 | 11.8111 | 11.858
2_4 | 18.6487 | 18.8366 | 18.6187 | 18.7014 | 100 | 6.6439 | 12.0049 | 12.1928 | 11.9749 | 12.0575
2_5 | 19.173 | 19.2678 | 19.1565 | 19.1991 | 100 | 6.6439 | 12.5292 | 12.6239 | 12.5127 | 12.5553
2_6 | 20.2833 | 20.45 | 20.3112 | 20.3482 | 100 | 6.6439 | 13.6395 | 13.8061 | 13.6674 | 13.7043
2_7 | 21.2438 | 21.5398 | 21.3928 | 21.3921 | 100 | 6.6439 | 14.6 | 14.8959 | 14.7489 | 14.7483
2_8 | 22.5131 | 22.4966 | 22.5726 | 22.5274 | 100 | 6.6439 | 15.8692 | 15.8528 | 15.9287 | 15.8836
2_9 | 25.1176 | 25.002 | 25.07 | 25.0632 | 100 | 6.6439 | 18.4738 | 18.3581 | 18.4261 | 18.4193
2_10 | 25.7891 | 25.8116 | 25.8857 | 25.8288 | 100 | 6.6439 | 19.1453 | 19.1677 | 19.2418 | 19.1849
IPC BH10 epp | 10.7461 | 10.8228 | 10.7318 | 10.7669
Threshold | AUTO |  |  | Ct Threshold
baseline | AUTO |  |  | 0.34643
| Rico | -3.9893
| intercept | 40.135
Efficiency E (%) |  | 0.78103
Taqman probe BH4O

## Determination cell counts BH
B. hydrogenotrophica
Sample | Time (min) | Time (min) | Time (h) | Ct1 | Ct2 | Ct3 | Ct1 IPC corrected | Ct2 IPC corrected | Ct3 IPC corrected | Log (cells/ml) 1 | Log (cells/ml) 2 | Log (cells/ml) 3 | Log (cells/ml) | STDV Log (cells/ml) | cells/ml medium | STDV (cells/ml medium) | Log (cells/ml medium) | STDV Log (cells/ml medium)
0 | 10 | 10 | 0.16667 | 24.8295 | 25.1704 | 25.14 | 24.7694 | 25.1104 | 25.0799 | 7.5049 | 7.4194 | 7.4271 | 7.4505 | 0.047296 | 28379807.5862 | 3178461.4583 | 7.453 | 0.047381
1 | 110 | 120 | 2 | 23.7308 | 24.2933 | 24.4378 | 23.6707 | 24.2333 | 24.3777 | 7.7803 | 7.6393 | 7.6031 | 7.6742 | 0.093643 | 48138780.9978 | 10834290.7826 | 7.6825 | 0.093927
2 | 80 | 200 | 3.3333 | 22.9626 | 22.9254 | 23.7739 | 22.9025 | 22.8653 | 23.7138 | 7.9729 | 7.9822 | 7.7695 | 7.9082 | 0.1202 | 83328213.7833 | 20998870.2306 | 7.9208 | 0.12079
3 | 80 | 280 | 4.6667 | 21.7525 | 21.7156 | 22.6404 | 21.6925 | 21.6555 | 22.5804 | 8.2762 | 8.2855 | 8.0536 | 8.2051 | 0.13126 | 166353298.467 | 45322044.2773 | 8.221 | 0.13233
4 | 80 | 360 | 6 | 20.7306 | 20.6605 | 20.7324 | 20.6705 | 20.6004 | 20.6723 | 8.5324 | 8.55 | 8.5319 | 8.5381 | 0.010278 | 349502706.3198 | 8326521.9805 | 8.5435 | 0.010403
5 | 80 | 440 | 7.3333 | 20.397 | 19.517 | 19.8247 | 20.3369 | 19.4569 | 19.7646 | 8.616 | 8.8366 | 8.7595 | 8.7374 | 0.11195 | 567997658.1288 | 139899632.6916 | 8.7543 | 0.11394
6 | 80 | 520 | 8.6667 | 17.9248 | 18.112 | 18.8954 | 18.2482 | 18.4355 | 19.2188 | 9.1396 | 9.0926 | 8.8963 | 9.0428 | 0.12907 | 1163933350.404 | 316838255.0499 | 9.0659 | 0.13239
7 | 80 | 600 | 10 | 17.8216 | 18.0401 | 18.1585 | 17.7615 | 17.9801 | 18.0984 | 9.2616 | 9.2068 | 9.1771 | 9.2152 | 0.042842 | 1708400093.123 | 170639926.1778 | 9.2326 | 0.044449
8 | 80 | 680 | 11.3333 | 16.7406 | 17.3955 | 17.2581 | 16.6805 | 17.3354 | 17.198 | 9.5326 | 9.3684 | 9.4028 | 9.4346 | 0.086575 | 2903265449.818 | 602256830.3727 | 9.4629 | 0.091152
9 | 80 | 760 | 12.6667 | 16.0573 | 16.2665 | 16.7925 | 15.9972 | 16.2064 | 16.7324 | 9.7038 | 9.6514 | 9.5196 | 9.6249 | 0.094955 | 4531996615.3835 | 943226732.0203 | 9.6563 | 0.1005
10 | 80 | 840 | 14 | 15.9048 | 16.6864 | 16.8464 | 15.8447 | 16.6263 | 16.7863 | 9.7421 | 9.5461 | 9.506 | 9.5981 | 0.1263 | 4326854124.247 | 1332215269.6178 | 9.6362 | 0.13389
11 | 80 | 920 | 15.3333 | 16.0856 | 16.1909 | 16.6894 | 16.0255 | 16.1309 | 16.6294 | 9.6968 | 9.6703 | 9.5454 | 9.6375 | 0.080853 | 4659861949.878 | 822326623.0758 | 9.6684 | 0.085848
12 | 80 | 1000 | 16.6667 | 15.8165 | 16.0486 | 17.3813 | 15.7565 | 15.9885 | 17.3212 | 9.7642 | 9.706 | 9.372 | 9.6141 | 0.21168 | 4696288086.6549 | 1937296779.4887 | 9.6718 | 0.22513
13 | 80 | 1080 | 18 | 15.5903 | 16.6162 | 16.725 | 15.5302 | 16.5562 | 16.6649 | 9.8209 | 9.5637 | 9.5365 | 9.6404 | 0.15694 | 4868929127.6345 | 1890465982.918 | 9.6874 | 0.16706
14 | 360 | 1440 | 24 | 15.8804 | 16.3138 | 16.8519 | 15.8203 | 16.2537 | 16.7919 | 9.7482 | 9.6396 | 9.5046 | 9.6308 | 0.122 | 4676820597.2402 | 1281824896.9407 | 9.67 | 0.1301
15 | 360 | 1800 | 30 | 16.597 | 16.6481 | 16.9466 | 16.5369 | 16.5881 | 16.8865 | 9.5686 | 9.5557 | 9.4809 | 9.5351 | 0.047332 | 3670089575.9399 | 387731474.167 | 9.5647 | 0.050474
16 | 1080 | 2880 | 48 | 17.6902 | 18.2164 | 18.6198 | 17.6302 | 18.1564 | 18.5598 | 9.2945 | 9.1626 | 9.0615 | 9.1729 | 0.11685 | 1628373895.3743 | 441598764.3639 | 9.2118 | 0.12473
Dilution log (10x) | 3.6532
Dilution per ml | 4500
IPC value epp 10 plate 20150724 |  |  |  | 11.1 | 11.4 |  | 11.25
IPC value epp 10 plate 20150821 |  |  |  | 10.7 | 10.8 | 10.7 | 10.7333
IPC value epp 9 plate 20150901 |  |  |  | 11.5 | 11.5 | 11.5 | 11.5
IPC value epp 9 plate 20150902 |  |  |  | 11.3 | 11.6 | 11.7 | 11.5333
IPC value epp 8 plate 20150902 |  |  |  | 11.5 | 11.5 | 11.5 | 11.5
IPC value epp 8 plate 20150903 |  |  |  | 11.5 | 11.5 | 11.5 | 11.5
IPC value epp 8 plate 20150907 |  |  |  | 11.6 | 11.6 | 11.6 | 11.6
IPC value epp 8 plate 20150908 |  |  |  | 11.2 | 11.2 | 11.2 | 11.2
IPC value epp 7 plate 20150910 |  |  |  | 10.4 | 11.2 | 11.4 | 11
IPC value epp 7 plate 20150910 |  |  |  | 11.3 | 11.5 | 11.6 | 11.4667
IPC value epp 7 plate 20150914 |  |  |  | 11.7 | 11.7 | 11.7 | 11.7
IPC value epp 7 plate 20150914 |  |  |  | 11.3 | 11.5 | 11 | 11.2667
IPC value epp 6 plate 20150910 |  |  |  | 11.2 | 11.3 | 11.4 | 11.3
IPC value epp 6 plate 20150929 |  |  |  | 11.5 | 11.5 | 11.5 | 11.5
IPC value epp 6 plate 20151002 |  |  |  | 11.3 | 11.3 | 11.3 | 11.3
IPC value epp 5 plate 20151009 |  |  |  | 11.3 | 11.3 | 11.4 | 11.3333
IPC value epp 5 plate 20151111 |  |  |  | 11.1 | 11.2 | 11.2 | 11.1667
IPC value epp 5 plate 20151111 |  |  |  | 11.3 | 11.3 | 11.4 | 11.3333
IPC value epp 4 plate 20151112 |  |  |  | 11.3 | 11.4 | 11.3 | 11.3333
IPC value epp 4 plate 20151125 |  |  |  | 11.1 | 11.4 | 11.2 | 11.2333
IPC value epp 4 plate 20151125 |  |  |  | 11.4 | 11.4 | 11.4 | 11.4
IPC value epp 4 plate 20160126 |  |  |  | 11.4 | 11.4 | 11.3 | 11.3667
IPC value epp 3 plate 20160126 |  |  |  | 11.4 | 11.3 | 11.3 | 11.3333
IPC value epp 3 plate 20160209 |  |  |  | 11.4 | 11.4 | 11.3 | 11.3667
IPC value epp 3 plate 20160222 |  |  |  | 10.9615 | 10.9913 | 10.9888 | 10.9805
IPC value epp 2 plate 20160223 |  |  |  | 11.4559 | 11.477 | 11.4143 | 11.4491
IPC value epp 2 plate 20160224 |  |  |  | 11.4815 | 11.2942 | 11.3017 | 11.3591
IPC value epp 2 plate 20160224 |  |  |  | 11.3333 | 11.35 | 11.6881 | 11.4571
IPC value epp 2 plate 20160308 |  |  |  | 11.2257 | 11.295 | 11.3261 | 11.2823
IPC value epp 1 plate 20160310 |  |  |  | 11.3617 | 11.3047 | 11.4057 | 11.3574
IPC value epp 2 plate 20160310 |  |  |  | 10.9118 | 10.9501 | 10.982 | 10.948
IPC value epp 2 plate 20160311 |  |  |  | 11.0977 | 11.1996 | 11.2118 | 11.1697
IPC value epp 1 plate 20160318 |  |  |  | 11.3832 | 11.3295 | 11.243 | 11.3186
IPC value epp 1 plate 20160318 |  |  |  | 11.1711 | 11.2346 | 11.3254 | 11.2437
IPC value epp 1 plate 20160325 |  |  |  | 11.4316 | 11.3938 | 11.4709 | 11.4321
IPC value epp 1 plate 20160325 |  |  |  | 11.389 | 11.3182 | 11.3579 | 11.355
IPC value epp 1 plate 20160405 |  |  |  | 10.8272 | 10.9805 | 10.7337 | 10.8472
IPC value epp 9 plate 20160411 |  |  |  | 11.185 | 11.0961 | 11.3298 | 11.2037
IPC value epp 9 plate 20160411 |  |  |  | 11.0515 | 10.9731 | 10.8969 | 10.9738
[6 empty] | Total Average | 11.2973

## Total cell count
R. intestinalis | [5 empty] | B. hydrogenotrophica | [5 empty] | Total cell count
Sample | Time (min) | Time (min) | Time (h) | Log (cells/ml medium) | STDV Log (cells/ml medium) | Sample | Time (min) | Time (min) | Time (h) | Log (cells/ml medium) | STDV Log (cells/ml medium) | Log (cells/ml medium) | Log (cells/ml medium) | STDV Log (cells/ml medium)
0 | 10 | 10 | 0.16667 | 8.1173 | 0.091388 | 0 | 10 | 10 | 0.16667 | 7.453 | 0.047381 | 170438244.0749 | 8.2316 | 0.15599
1 | 110 | 120 | 2 | 8.2703 | 0.15496 | 1 | 110 | 120 | 2 | 7.6825 | 0.093927 | 240877842.8438 | 8.3818 | 0.28756
2 | 80 | 200 | 3.3333 | 8.6382 | 0.16193 | 2 | 80 | 200 | 3.3333 | 7.9208 | 0.12079 | 531710447.3295 | 8.7257 | 0.40508
3 | 80 | 280 | 4.6667 | 8.93 | 0.086149 | 3 | 80 | 280 | 4.6667 | 8.221 | 0.13233 | 1028091867.5333 | 9.012 | 0.42098
4 | 80 | 360 | 6 | 9.2694 | 0.071781 | 4 | 80 | 360 | 6 | 8.5435 | 0.010403 | 2237787462.3182 | 9.3498 | 0.27451
5 | 80 | 440 | 7.3333 | 9.3695 | 0.021944 | 5 | 80 | 440 | 7.3333 | 8.7543 | 0.11394 | 2938671343.1241 | 9.4682 | 0.24749
6 | 80 | 520 | 8.6667 | 9.3392 | 0.045118 | 6 | 80 | 520 | 8.6667 | 9.0659 | 0.13239 | 3394405293.1655 | 9.5308 | 0.24252
7 | 80 | 600 | 10 | 9.7029 | 0.05124 | 7 | 80 | 600 | 10 | 9.2326 | 0.044449 | 6905616624.2996 | 9.8392 | 0.20305
8 | 80 | 680 | 11.3333 | 9.7443 | 0.025699 | 8 | 80 | 680 | 11.3333 | 9.4629 | 0.091152 | 8606064005.799 | 9.9348 | 0.2282
9 | 80 | 760 | 12.6667 | 9.744 | 0.025469 | 9 | 80 | 760 | 12.6667 | 9.6563 | 0.1005 | 10239288731.0059 | 10.0103 | 0.15188
10 | 80 | 840 | 14 | 9.8026 | 0.029698 | 10 | 80 | 840 | 14 | 9.6362 | 0.13389 | 10870054434.0035 | 10.0362 | 0.3074
11 | 80 | 920 | 15.3333 | 9.7744 | 0.047686 | 11 | 80 | 920 | 15.3333 | 9.6684 | 0.085848 | 10811206679.7991 | 10.0339 | 0.21249
12 | 80 | 1000 | 16.6667 | 9.7618 | 0.013727 | 12 | 80 | 1000 | 16.6667 | 9.6718 | 0.22513 | 10725112041.681 | 10.0304 | 0.27715
13 | 80 | 1080 | 18 | 9.7999 | 0.030407 | 13 | 80 | 1080 | 18 | 9.6874 | 0.16706 | 11446298380.6563 | 10.0587 | 0.23201
14 | 360 | 1440 | 24 | 9.7559 | 0.057213 | 14 | 360 | 1440 | 24 | 9.67 | 0.1301 | 10693949823.549 | 10.0291 | 0.19098
15 | 360 | 1800 | 30 | 9.1124 | 0.060511 | 15 | 360 | 1800 | 30 | 9.5647 | 0.050474 | 5270104932.5809 | 9.7218 | 0.14371
16 | 1080 | 2880 | 48 | 8.7713 | 0.039212 | 16 | 1080 | 2880 | 48 | 9.2118 | 0.12473 | 2369403389.4707 | 9.3746 | 0.22147
F. prausnitzii
Sample | Time (min) | Time (min) | Time (h) | Log (cells/ml medium) | STDV Log (cells/ml medium)
0 | 10 | 10 | 0.16667 | 7.0438 | 0.017224
1 | 110 | 120 | 2 | 6.8069 | 0.038673
2 | 80 | 200 | 3.3333 | 7.1357 | 0.12236
3 | 80 | 280 | 4.6667 | 7.0246 | 0.20249
4 | 80 | 360 | 6 | 7.456 | 0.19232
5 | 80 | 440 | 7.3333 | 7.466 | 0.1116
6 | 80 | 520 | 8.6667 | 7.6675 | 0.065018
7 | 80 | 600 | 10 | 8.1816 | 0.10736
8 | 80 | 680 | 11.3333 | 8.183 | 0.11135
9 | 80 | 760 | 12.6667 | 8.2085 | 0.025906
10 | 80 | 840 | 14 | 8.2915 | 0.14381
11 | 80 | 920 | 15.3333 | 8.3063 | 0.078954
12 | 80 | 1000 | 16.6667 | 8.3979 | 0.038291
13 | 80 | 1080 | 18 | 8.4306 | 0.034538
14 | 360 | 1440 | 24 | 8.5006 | 0.0036585
15 | 360 | 1800 | 30 | 8.4836 | 0.032722
16 | 1080 | 2880 | 48 | 8.1774 | 0.057527

## OD600nm
Sample | Time (min) | Time (min) | Time (h) | Dilution | OD1 | OD2 | OD3 | OD | OD
[8 empty] | average | STDEV
0' | -10 | -10 | -0.16667 | 1 | 0.096 | 0.096 | 0.096 | 0.14187 | 2.7207e-17
0 | 10 | 10 | 0.16667 | 1 | 0.216 | 0.216 | 0.216 | 0.33395 | 0
1 | 110 | 120 | 2 | 10 | 0.044 | 0.043 | 0.045 | 0.58631 | 0.016007
2 | 80 | 200 | 3.3333 | 10 | 0.068 | 0.07 | 0.073 | 1.0078 | 0.040283
3 | 80 | 280 | 4.6667 | 10 | 0.128 | 0.128 | 0.128 | 1.9309 | 0
4 | 80 | 360 | 6 | 10 | 0.19 | 0.189 | 0.192 | 2.9287 | 0.024451
5 | 80 | 440 | 7.3333 | 10 | 0.264 | 0.279 | 0.267 | 4.2039 | 0.12705
6 | 80 | 520 | 8.6667 | 20 | 0.187 | 0.191 | 0.191 | 5.836 | 0.073933
7 | 80 | 600 | 10 | 20 | 0.249 | 0.255 | 0.254 | 7.8529 | 0.10291
8 | 80 | 680 | 11.3333 | 20 | 0.335 | 0.336 | 0.367 | 10.8408 | 0.58244
9 | 80 | 760 | 12.6667 | 20 | 0.312 | 0.34 | 0.324 | 10.1792 | 0.44972
10 | 80 | 840 | 14 | 20 | 0.317 | 0.31 | 0.308 | 9.7417 | 0.15129
11 | 80 | 920 | 15.3333 | 20 | 0.286 | 0.298 | 0.297 | 9.1654 | 0.21316
12 | 80 | 1000 | 16.6667 | 20 | 0.283 | 0.282 | 0.283 | 8.8133 | 0.018483
13 | 80 | 1080 | 18 | 20 | 0.275 | 0.275 | 0.295 | 8.7813 | 0.36967
14 | 360 | 1440 | 24 | 20 | 0.22 | 0.215 | 0.221 | 6.7644 | 0.10291
15 | 360 | 1800 | 30 | 20 | 0.086 | 0.089 | 0.09 | 2.5919 | 0.066642
16 | 1080 | 2880 | 48 | 10 | 0.159 | 0.155 | 0.155 | 2.3844 | 0.036967

## CDM
Sample | Time (min) | Time (min) | Time (h) | Mass | Mass Filter | CDM
|  |  |  | Filtered (g) | plus CDM (g) | (g/L)
0' | -10 | -10 | -0.16667 |  |  | #DIV/0!
0 | 10 | 10 | 0.16667 |  |  | #DIV/0!
1 | 110 | 120 | 2 |  |  | #DIV/0!
2 | 80 | 200 | 3.3333 |  |  | #DIV/0!
3 | 80 | 280 | 4.6667 |  |  | #DIV/0!
4 | 80 | 360 | 6 |  |  | #DIV/0!
5 | 80 | 440 | 7.3333 |  |  | #DIV/0!
6 | 80 | 520 | 8.6667 |  |  | #DIV/0!
7 | 80 | 600 | 10 |  |  | #DIV/0!
8 | 80 | 680 | 11.3333 |  |  | #DIV/0!
9 | 80 | 760 | 12.6667 |  |  | #DIV/0!
10 | 80 | 840 | 14 |  |  | #DIV/0!
11 | 80 | 920 | 15.3333 |  |  | #DIV/0!
12 | 80 | 1000 | 16.6667 |  |  | #DIV/0!
13 | 80 | 1080 | 18 |  |  | #DIV/0!
14 | 360 | 1440 | 24 |  |  | #DIV/0!
15 | 360 | 1800 | 30 |  |  | #DIV/0!
16 | 1080 | 2880 | 48 |  |  | #DIV/0!
Mass Filter (g)

## H2
Flow: | 70.4 | mL/min
Time (h) | Concentration |  | Production |  |  | Sum
| (ppm) | mL/L | (mL/min) | (mmol/min/fermentor) | (mmol/min/L) | (mM)
0 | 3070.51 | 3.0705 | 0.21616 | 0.0096502 | 0.0059566 | 0.089349 | -0.16667 | K3
0.5 | 9184.48 | 9.1845 | 0.64659 | 0.028866 | 0.017817 | 0.44596 | 0.16667 | K4
1 | 15011.5 | 15.0115 | 1.0568 | 0.047179 | 0.029121 | 1.15 | 2 | K5
1.5 | 19490.84 | 19.4908 | 1.3722 | 0.061257 | 0.037811 | 2.154 | 3.3333 | K6
2 | 23825.54 | 23.8255 | 1.6773 | 0.07488 | 0.047446 | 3.4329 | 4.6667 | K7
2.5 | 26785.5 | 26.7855 | 1.8857 | 0.084183 | 0.053341 | 4.9447 | 6 | K8
3 | 34111.92 | 34.1119 | 2.4015 | 0.10721 | 0.067931 | 6.7637 | 7.3333 | K9
3.5 | 45129.76 | 45.1298 | 3.1771 | 0.14184 | 0.092496 | 9.1701 | 8.6667 | K10
4 | 57766.94 | 57.7669 | 4.0668 | 0.18155 | 0.1184 | 12.3335 | 10 | K11
4.5 | 56687.38 | 56.6874 | 3.9908 | 0.17816 | 0.11618 | 15.8522 | 11.3333 | K12
5 | 57480 | 57.48 | 4.0466 | 0.18065 | 0.12134 | 19.4151 | 12.6667 | K13
5.5 | 59288.67 | 59.2887 | 4.1739 | 0.18634 | 0.12516 | 23.1126 | 14 | K14
6 | 64006.74 | 64.0067 | 4.5061 | 0.20116 | 0.13947 | 27.082 | 15.3333 | K15
6.5 | 61411.33 | 61.4113 | 4.3234 | 0.19301 | 0.13381 | 31.1812 | 16.6667 | K16
7 | 57035.47 | 57.0355 | 4.0153 | 0.17925 | 0.12428 | 35.0525 | 18 | K17
7.5 | 62954.23 | 62.9542 | 4.432 | 0.19786 | 0.14201 | 39.0469 | 24 | K18
8 | 49899.57 | 49.8996 | 3.5129 | 0.15683 | 0.11256 | 42.8655 | 30 | K19
8.5 | 39639.07 | 39.6391 | 2.7906 | 0.12458 | 0.089417 | 45.8952 | 48 | K20
9 | 30105.32 | 30.1053 | 2.1194 | 0.094617 | 0.070119 | 48.2883
9.5 | 28355.45 | 28.3555 | 1.9962 | 0.089117 | 0.066044 | 50.3307
10 | 27087.73 | 27.0877 | 1.907 | 0.085133 | 0.065331 | 52.3013
10.5 | 23707.94 | 23.7079 | 1.669 | 0.074511 | 0.057179 | 54.139
11 | 21003.17 | 21.0032 | 1.4786 | 0.06601 | 0.050656 | 55.7565
11.5 | 15217.3 | 15.2173 | 1.0713 | 0.047826 | 0.037917 | 57.0851
12 | 5641.22 | 5.6412 | 0.39714 | 0.01773 | 0.014056 | 57.8647
12.5 | 2146.18 | 2.1462 | 0.15109 | 0.0067451 | 0.0053477 | 58.1558
13 | 846.71 | 0.84671 | 0.059608 | 0.0026611 | 0.0021919 | 58.2689
13.5 | 294 | 0.294 | 0.020698 | 0.000924 | 0.00076108 | 58.3132
14 | 205.8 | 0.2058 | 0.014488 | 0.0006468 | 0.00055295 | 58.3329
14.5 | 271.65 | 0.27165 | 0.019124 | 0.00085376 | 0.00072987 | 58.3521
15 | 229.32 | 0.22932 | 0.016144 | 0.00072072 | 0.00061614 | 58.3723
15.5 | 244.61 | 0.24461 | 0.017221 | 0.00076877 | 0.0006825 | 58.3918
16 | 204.62 | 0.20462 | 0.014405 | 0.00064309 | 0.00057092 | 58.4106
16.5 | 197.57 | 0.19757 | 0.013909 | 0.00062093 | 0.00055125 | 58.4274
17 | 243.43 | 0.24343 | 0.017137 | 0.00076507 | 0.0007051 | 58.4463
17.5 | 211.68 | 0.21168 | 0.014902 | 0.00066528 | 0.00061314 | 58.466
18 | 303.41 | 0.30341 | 0.02136 | 0.00095357 | 0.00091447 | 58.489
18.5 | 294 | 0.294 | 0.020698 | 0.000924 | 0.0008861 | 58.516
19 | 282.24 | 0.28224 | 0.01987 | 0.00088704 | 0.00085066 | 58.542
19.5 | 310.46 | 0.31046 | 0.021856 | 0.00097573 | 0.00093571 | 58.5688
20 | 366.91 | 0.36691 | 0.02583 | 0.0011531 | 0.0011059 | 58.5994
20.5 | 428.06 | 0.42806 | 0.030135 | 0.0013453 | 0.0012902 | 58.6354
21 | 402.19 | 0.40219 | 0.028314 | 0.001264 | 0.0012122 | 58.6729
21.5 | 509.2 | 0.5092 | 0.035848 | 0.0016003 | 0.0015347 | 58.7141
22 | 502.15 | 0.50215 | 0.035351 | 0.0015782 | 0.0015135 | 58.7598
22.5 | 693.83 | 0.69383 | 0.048846 | 0.0021806 | 0.0020912 | 58.8139
23 | 767.92 | 0.76792 | 0.054062 | 0.0024135 | 0.0023145 | 58.88
23.5 | 910.22 | 0.91022 | 0.064079 | 0.0028607 | 0.0027434 | 58.9559
24 | 1303 | 1.303 | 0.091731 | 0.0040951 | 0.004116 | 59.0587
24.5 | 1180.69 | 1.1807 | 0.083121 | 0.0037107 | 0.0037296 | 59.1764
25 | 1375.91 | 1.3759 | 0.096864 | 0.0043243 | 0.0043463 | 59.2976
25.5 | 1464.11 | 1.4641 | 0.10307 | 0.0046015 | 0.0046249 | 59.4321
26 | 1467.63 | 1.4676 | 0.10332 | 0.0046126 | 0.004636 | 59.571
26.5 | 1531.14 | 1.5311 | 0.10779 | 0.0048122 | 0.0048366 | 59.7131
27 | 1641.68 | 1.6417 | 0.11557 | 0.0051596 | 0.0051858 | 59.8635
27.5 | 1066.62 | 1.0666 | 0.07509 | 0.0033522 | 0.0033693 | 59.9918
28 | 1125.42 | 1.1254 | 0.07923 | 0.003537 | 0.003555 | 60.0957
28.5 | 898.46 | 0.89846 | 0.063252 | 0.0028237 | 0.0028381 | 60.1916
29 | 739.7 | 0.7397 | 0.052075 | 0.0023248 | 0.0023366 | 60.2692
29.5 | 605.63 | 0.60563 | 0.042636 | 0.0019034 | 0.0019131 | 60.3329
30 | 566.83 | 0.56683 | 0.039905 | 0.0017815 | 0.0018735 | 60.3897
30.5 | 476.28 | 0.47628 | 0.03353 | 0.0014969 | 0.0015742 | 60.4414
31 | 468.04 | 0.46804 | 0.03295 | 0.001471 | 0.001547 | 60.4883
31.5 | 476.28 | 0.47628 | 0.03353 | 0.0014969 | 0.0015742 | 60.5351
32 | 396.31 | 0.39631 | 0.0279 | 0.0012455 | 0.0013099 | 60.5783
32.5 | 345.74 | 0.34574 | 0.02434 | 0.0010866 | 0.0011428 | 60.6151
33 | 0 | 0 | 0 | 0 | 0 | 60.6323
33.5 | 358.68 | 0.35868 | 0.025251 | 0.0011273 | 0.0011855 | 60.6501
34 | 350.44 | 0.35044 | 0.024671 | 0.0011014 | 0.0011583 | 60.6852
34.5 | 321.05 | 0.32105 | 0.022602 | 0.001009 | 0.0010612 | 60.7185
35 | 365.73 | 0.36573 | 0.025747 | 0.0011494 | 0.0012088 | 60.7526
35.5 | 295.17 | 0.29517 | 0.02078 | 0.00092768 | 0.00097561 | 60.7853
36 | 236.37 | 0.23637 | 0.01664 | 0.00074288 | 0.00078126 | 60.8117
36.5 | 236.37 | 0.23637 | 0.01664 | 0.00074288 | 0.00078126 | 60.8351
37 | 348.09 | 0.34809 | 0.024506 | 0.001094 | 0.0011505 | 60.8641
37.5 | 284.59 | 0.28459 | 0.020035 | 0.00089443 | 0.00094064 | 60.8955
38 | 195.21 | 0.19521 | 0.013743 | 0.00061352 | 0.00064522 | 60.9192
38.5 | 230.49 | 0.23049 | 0.016226 | 0.0007244 | 0.00076183 | 60.9403
39 | 282.24 | 0.28224 | 0.01987 | 0.00088704 | 0.00093287 | 60.9658
39.5 | 321.05 | 0.32105 | 0.022602 | 0.001009 | 0.0010612 | 60.9957
40 | 251.66 | 0.25166 | 0.017717 | 0.00079093 | 0.0008318 | 61.0241
40.5 | 312.81 | 0.31281 | 0.022022 | 0.00098312 | 0.0010339 | 61.0521
41 | 263.42 | 0.26342 | 0.018545 | 0.00082789 | 0.00087067 | 61.0806
41.5 | 282.24 | 0.28224 | 0.01987 | 0.00088704 | 0.00093287 | 61.1077
42 | 297.53 | 0.29753 | 0.020946 | 0.00093509 | 0.00098341 | 61.1364
42.5 | 272.83 | 0.27283 | 0.019207 | 0.00085747 | 0.00090177 | 61.1647
43 | 329.28 | 0.32928 | 0.023181 | 0.0010349 | 0.0010884 | 61.1946
43.5 | 252.84 | 0.25284 | 0.0178 | 0.00079464 | 0.0008357 | 61.2234
44 | 263.42 | 0.26342 | 0.018545 | 0.00082789 | 0.00087067 | 61.249
44.5 | 198.74 | 0.19874 | 0.013991 | 0.00062461 | 0.00065689 | 61.2719
45 | 224.61 | 0.22461 | 0.015813 | 0.00070592 | 0.00074239 | 61.2929
45.5 | 221.09 | 0.22109 | 0.015565 | 0.00069485 | 0.00073076 | 61.315
46 | 271.65 | 0.27165 | 0.019124 | 0.00085376 | 0.00089787 | 61.3394
46.5 | 315.17 | 0.31517 | 0.022188 | 0.00099053 | 0.0010417 | 61.3685
47 | 321.05 | 0.32105 | 0.022602 | 0.001009 | 0.0010612 | 61.4001
47.5 | 326.92 | 0.32692 | 0.023015 | 0.0010275 | 0.0010806 | 61.4322
48 | 312.81 | 0.31281 | 0.022022 | 0.00098312 | 0.0010897 | 61.4648

## CO2
Flow: | 70.4 | mL/min
Time (h) | Concentration |  | Production |  |  | Sum
| (ppm) | mL/L | (mL/min) | (mmol/min/fermentor) | (mmol/min/L) | (mM)
0 | 2795.86 | 2.7959 | 0.19683 | 0.008787 | 0.0054238 | 0.081357
0.5 | 3413.68 | 3.4137 | 0.24032 | 0.010729 | 0.0066223 | 0.26205
1 | 3872.68 | 3.8727 | 0.27264 | 0.012171 | 0.0075127 | 0.47407
1.5 | 4536.6 | 4.5366 | 0.31938 | 0.014258 | 0.0088007 | 0.71878 | 4.4922e-05 | 22261.0015
2 | 5141.54 | 5.1415 | 0.36196 | 0.016159 | 0.010239 | 1.0044
2.5 | 5901.56 | 5.9016 | 0.41547 | 0.018548 | 0.011752 | 1.3342
3 | 7266.53 | 7.2665 | 0.51156 | 0.022838 | 0.014471 | 1.7276
3.5 | 9029.98 | 9.03 | 0.63571 | 0.02838 | 0.018507 | 2.2223
4 | 11542.78 | 11.5428 | 0.81261 | 0.036277 | 0.023658 | 2.8547
4.5 | 13773.87 | 13.7739 | 0.96968 | 0.043289 | 0.02823 | 3.633
5 | 16199.89 | 16.1999 | 1.1405 | 0.050914 | 0.034198 | 4.5695
5.5 | 18525.73 | 18.5257 | 1.3042 | 0.058224 | 0.039108 | 5.6691
6 | 20829.54 | 20.8295 | 1.4664 | 0.065464 | 0.045387 | 6.9365
6.5 | 23120.3 | 23.1203 | 1.6277 | 0.072664 | 0.050378 | 8.3729
7 | 25499.71 | 25.4997 | 1.7952 | 0.080142 | 0.055563 | 9.9621
7.5 | 27094.51 | 27.0945 | 1.9075 | 0.085154 | 0.06112 | 11.7123
8 | 28044.54 | 28.0445 | 1.9743 | 0.08814 | 0.063263 | 13.578
8.5 | 29397.3 | 29.3973 | 2.0696 | 0.092392 | 0.066314 | 15.5217
9 | 30826.84 | 30.8268 | 2.1702 | 0.096884 | 0.0718 | 17.5934
9.5 | 31945.18 | 31.9452 | 2.2489 | 0.1004 | 0.074405 | 19.7865
10 | 34083.73 | 34.0837 | 2.3995 | 0.10712 | 0.082204 | 22.1356
10.5 | 35534.63 | 35.5346 | 2.5016 | 0.11168 | 0.085703 | 24.6542
11 | 38214.05 | 38.2141 | 2.6903 | 0.1201 | 0.092166 | 27.3222
11.5 | 41144.32 | 41.1443 | 2.8966 | 0.12931 | 0.10252 | 30.2425
12 | 40467.69 | 40.4677 | 2.8489 | 0.12718 | 0.10083 | 33.2929
12.5 | 35035.12 | 35.0351 | 2.4665 | 0.11011 | 0.087298 | 36.1149
13 | 30115.63 | 30.1156 | 2.1201 | 0.094649 | 0.07796 | 38.5937
13.5 | 27280.28 | 27.2803 | 1.9205 | 0.085738 | 0.07062 | 40.8224
14 | 23763.88 | 23.7639 | 1.673 | 0.074686 | 0.063849 | 42.8395
14.5 | 21414.14 | 21.4141 | 1.5076 | 0.067302 | 0.057536 | 44.6602
15 | 18905.75 | 18.9058 | 1.331 | 0.059418 | 0.050796 | 46.2852
15.5 | 17210.09 | 17.2101 | 1.2116 | 0.054089 | 0.048019 | 47.7674
16 | 15156.63 | 15.1566 | 1.067 | 0.047635 | 0.042289 | 49.1221
16.5 | 13378.09 | 13.3781 | 0.94182 | 0.042045 | 0.037327 | 50.3163
17 | 11789.9 | 11.7899 | 0.83001 | 0.037054 | 0.03415 | 51.3885
17.5 | 10325.28 | 10.3253 | 0.7269 | 0.032451 | 0.029908 | 52.3493
18 | 8976.25 | 8.9763 | 0.63193 | 0.028211 | 0.027054 | 53.2037
18.5 | 7962.82 | 7.9628 | 0.56058 | 0.025026 | 0.024 | 53.9695
19 | 6934.99 | 6.935 | 0.48822 | 0.021796 | 0.020902 | 54.6431
19.5 | 6052.25 | 6.0522 | 0.42608 | 0.019021 | 0.018241 | 55.2302
20 | 5378.32 | 5.3783 | 0.37863 | 0.016903 | 0.01621 | 55.747
20.5 | 4762.88 | 4.7629 | 0.33531 | 0.014969 | 0.014355 | 56.2055
21 | 4299.64 | 4.2996 | 0.30269 | 0.013513 | 0.012959 | 56.6152
21.5 | 3810.64 | 3.8106 | 0.26827 | 0.011976 | 0.011485 | 56.9818
22 | 3465.04 | 3.465 | 0.24394 | 0.01089 | 0.010443 | 57.3108
22.5 | 3169.6 | 3.1696 | 0.22314 | 0.0099616 | 0.009553 | 57.6107
23 | 2936.2 | 2.9362 | 0.20671 | 0.0092281 | 0.0088496 | 57.8868
23.5 | 2752.64 | 2.7526 | 0.19379 | 0.0086512 | 0.0082963 | 58.1439
24 | 2623.82 | 2.6238 | 0.18472 | 0.0082463 | 0.0082882 | 58.3927
24.5 | 2505.51 | 2.5055 | 0.17639 | 0.0078745 | 0.0079145 | 58.6357
25 | 2419.41 | 2.4194 | 0.17033 | 0.0076039 | 0.0076425 | 58.8691
25.5 | 2376.52 | 2.3765 | 0.16731 | 0.0074691 | 0.007507 | 59.0963
26 | 2353.13 | 2.3531 | 0.16566 | 0.0073956 | 0.0074331 | 59.3205
26.5 | 2300.25 | 2.3003 | 0.16194 | 0.0072294 | 0.0072661 | 59.5409
27 | 2289.06 | 2.2891 | 0.16115 | 0.0071942 | 0.0072308 | 59.7584
27.5 | 2297.88 | 2.2979 | 0.16177 | 0.0072219 | 0.0072586 | 59.9757
28 | 2281.94 | 2.2819 | 0.16065 | 0.0071718 | 0.0072083 | 60.1927
28.5 | 2258.55 | 2.2586 | 0.159 | 0.0070983 | 0.0071344 | 60.4079
29 | 2196.86 | 2.1969 | 0.15466 | 0.0069044 | 0.0069395 | 60.619
29.5 | 2177.03 | 2.177 | 0.15326 | 0.0068421 | 0.0068769 | 60.8262
30 | 2122.62 | 2.1226 | 0.14943 | 0.0066711 | 0.0070158 | 61.0346
30.5 | 2073.63 | 2.0736 | 0.14598 | 0.0065171 | 0.0068539 | 61.2427
31 | 1968.54 | 1.9685 | 0.13859 | 0.0061868 | 0.0065065 | 61.4431
31.5 | 1911.08 | 1.9111 | 0.13454 | 0.0060063 | 0.0063166 | 61.6354
32 | 1843.45 | 1.8435 | 0.12978 | 0.0057937 | 0.0060931 | 61.8216
32.5 | 1788.54 | 1.7885 | 0.12591 | 0.0056211 | 0.0059116 | 62.0016
33 | 1780.06 | 1.7801 | 0.12532 | 0.0055945 | 0.0058835 | 62.1786
33.5 | 1669.72 | 1.6697 | 0.11755 | 0.0052477 | 0.0055188 | 62.3496
34 | 1617.51 | 1.6175 | 0.11387 | 0.0050836 | 0.0053463 | 62.5126
34.5 | 1564.12 | 1.5641 | 0.11011 | 0.0049158 | 0.0051698 | 62.6703
35 | 1475.64 | 1.4756 | 0.10389 | 0.0046377 | 0.0048774 | 62.821
35.5 | 1415.98 | 1.416 | 0.099685 | 0.0044502 | 0.0046802 | 62.9644
36 | 1365.13 | 1.3651 | 0.096105 | 0.0042904 | 0.0045121 | 63.1023
36.5 | 1304.62 | 1.3046 | 0.091845 | 0.0041002 | 0.0043121 | 63.2346
37 | 1265.64 | 1.2656 | 0.089101 | 0.0039777 | 0.0041833 | 63.3621
37.5 | 1199.19 | 1.1992 | 0.084423 | 0.0037689 | 0.0039636 | 63.4843
38 | 1148.35 | 1.1483 | 0.080844 | 0.0036091 | 0.0037956 | 63.6007
38.5 | 1106.65 | 1.1067 | 0.077908 | 0.003478 | 0.0036578 | 63.7125
39 | 1077.5 | 1.0775 | 0.075856 | 0.0033864 | 0.0035614 | 63.8207
39.5 | 1029.02 | 1.029 | 0.072443 | 0.0032341 | 0.0034012 | 63.9252
40 | 986.31 | 0.98631 | 0.069436 | 0.0030998 | 0.00326 | 64.0251
40.5 | 957.66 | 0.95766 | 0.067419 | 0.0030098 | 0.0031653 | 64.1215
41 | 908.51 | 0.90851 | 0.063959 | 0.0028553 | 0.0030029 | 64.214
41.5 | 881.73 | 0.88173 | 0.062074 | 0.0027712 | 0.0029143 | 64.3028
42 | 854.27 | 0.85427 | 0.060141 | 0.0026848 | 0.0028236 | 64.3888
42.5 | 812.57 | 0.81257 | 0.057205 | 0.0025538 | 0.0026857 | 64.4715
43 | 775.45 | 0.77545 | 0.054592 | 0.0024371 | 0.0025631 | 64.5502
43.5 | 772.06 | 0.77206 | 0.054353 | 0.0024265 | 0.0025519 | 64.6269
44 | 747.48 | 0.74748 | 0.052623 | 0.0023492 | 0.0024706 | 64.7023
44.5 | 721.55 | 0.72155 | 0.050797 | 0.0022677 | 0.0023849 | 64.7751
45 | 715.96 | 0.71596 | 0.050404 | 0.0022502 | 0.0023664 | 64.8464
45.5 | 698.33 | 0.69833 | 0.049162 | 0.0021948 | 0.0023082 | 64.9165
46 | 714.43 | 0.71443 | 0.050296 | 0.0022454 | 0.0023614 | 64.9865
46.5 | 694.26 | 0.69426 | 0.048876 | 0.002182 | 0.0022947 | 65.0564
47 | 705.28 | 0.70528 | 0.049652 | 0.0022166 | 0.0023311 | 65.1257
47.5 | 723.92 | 0.72392 | 0.050964 | 0.0022752 | 0.0023927 | 65.1966
48 | 731.04 | 0.73104 | 0.051465 | 0.0022976 | 0.0025467 | 65.2707

## Metabolites
Standard addition |  | Sample | Time (h) | D-Fructose |  |  |  | Lactic acid |  |  |  | Acetic acid |  |  |  | Formic acid
CPSM |  |  |  | mM | STDEV | mM | STDEV | mM | STDEV | mM | STDEV | mM | STDEV | mM | STDEV | mM | STDEV | mM | STDEV
Component | MM | 0 | -0.16667 | 48.9972 | 0.3822 | 48.9972 | 0.3822 | 0.8881 | 0.044405 | 0.8881 | 0.044405 | 0.99917 | 0.057687 | 0.99917 | 0.057687 | 0 | 0 | 0 | 0
| g/mol | 0 | 0.16667 | 47.4245 | 0.094849 | 47.5098 | 0.09502 | 1.606 | 0.046218 | 1.6089 | 0.046301 | 4.1854 | 0.019229 | 4.1929 | 0.019264 | 1.1297 | 0.0869 | 1.1317 | 0.087056
Glucose | 180.16 | 1 | 2 | 47.0397 | 0.066915 | 47.1823 | 0.067118 | 1.791 | 0.012819 | 1.7964 | 0.012857 | 4.5629 | 0.057687 | 4.5767 | 0.057862 | 1.1442 | 0.025086 | 1.1477 | 0.025162
Fructose | 180.16 | 2 | 3.3333 | 46.381 | 0.099911 | 46.6098 | 0.1004 | 2.124 | 0.025637 | 2.1345 | 0.025764 | 5.018 | 0.019229 | 5.0428 | 0.019324 | 1.318 | 0.025086 | 1.3245 | 0.02521
Formic Acid | 46.03 | 3 | 4.6667 | 43.9461 | 0.91552 | 44.3062 | 0.92302 | 2.5385 | 0.046218 | 2.5593 | 0.046597 | 5.3511 | 0.11697 | 5.3949 | 0.11792 | 1.4338 | 0 | 1.4456 | 0
Acetic acid | 60.05 | 4 | 6 | 40.823 | 0.17353 | 41.322 | 0.17565 | 2.8345 | 0.012819 | 2.8692 | 0.012975 | 5.7286 | 0.033306 | 5.7986 | 0.033713 | 1.5063 | 0.050172 | 1.5247 | 0.050785
Propionic acid | 74.08 | 5 | 7.3333 | 35.9458 | 0.25436 | 36.5846 | 0.25888 | 3.1009 | 0.012819 | 3.1561 | 0.013046 | 6.8276 | 0.066611 | 6.949 | 0.067795 | 1.3759 | 0.025086 | 1.4004 | 0.025532
Butyric acid | 88.11 | 6 | 8.6667 | 28.545 | 0.18049 | 29.2776 | 0.18512 | 3.7004 | 0.033915 | 3.7954 | 0.034785 | 11.1907 | 0.088118 | 11.4779 | 0.09038 | 1.6076 | 0.04345 | 1.6489 | 0.044565
Lactic acid | 90.08 | 7 | 10 | 19.1089 | 0.54479 | 19.826 | 0.56523 | 5.8985 | 0.16062 | 6.1198 | 0.16664 | 17.6298 | 0.45219 | 18.2913 | 0.46916 | 2.636 | 0.025086 | 2.7349 | 0.026027
Ethanol | 46.07 | 8 | 11.3333 | 4.0964 | 0.029371 | 4.3129 | 0.030924 | 8.1335 | 0.055875 | 8.5635 | 0.058829 | 26.8443 | 0.18544 | 28.2636 | 0.19524 | 1.9263 | 0.050172 | 2.0281 | 0.052824
|  | 9 | 12.6667 | 0 | 0 | 0 | 0 | 8.4073 | 0.025637 | 8.8985 | 0.027135 | 32.4729 | 0.033306 | 34.3701 | 0.035251 | 0 | 0 | 0 | 0
|  | 10 | 14 | 0 | 0 | 0 | 0 | 8.2593 | 0.096778 | 8.7555 | 0.10259 | 34.0605 | 0.30766 | 36.1065 | 0.32614 | 0 | 0 | 0 | 0
|  | 11 | 15.3333 | 0 | 0 | 0 | 0 | 8.0743 | 0.092436 | 8.5731 | 0.098147 | 34.0383 | 0.4627 | 36.1411 | 0.49128 | 0 | 0 | 0 | 0
|  | 12 | 16.6667 | 0 | 0 | 0 | 0 | 7.8523 | 0.14783 | 8.3513 | 0.15723 | 33.7386 | 0.70495 | 35.8828 | 0.74975 | 0 | 0 | 0 | 0
|  | 13 | 18 | 0 | 0 | 0 | 0 | 7.6229 | 0.025637 | 8.1143 | 0.02729 | 32.6839 | 0.11697 | 34.7912 | 0.12451 | 0 | 0 | 0 | 0
|  | 14 | 24 | 0 | 0 | 0 | 0 | 7.7487 | 0.10174 | 8.2631 | 0.1085 | 34.3158 | 0.47609 | 36.5942 | 0.5077 | 0 | 0 | 0 | 0
|  | 15 | 30 | 0 | 0 | 0 | 0 | 7.8967 | 0.077973 | 8.421 | 0.083149 | 36.9581 | 0.2587 | 39.4119 | 0.27588 | 0 | 0 | 0 | 0
|  | 16 | 48 | 0 | 0 | 0 | 0 | 7.1196 | 0.12228 | 7.5998 | 0.13053 | 33.3611 | 0.48303 | 35.6111 | 0.5156 | 0 | 0 | 0 | 0
|  | Sample | Time | Ethanol |  |  |  | Butyric acid |  |  |  | Propionic acid
|  |  |  | mM | STDEV | mM | STDEV | mM | STDEV | mM | STDEV | mM | STDEV | mM | STDEV
|  | 0 | -0.16667 | 0 | 0 | 0 | 0 | 0 | 0 | 0 | 0 | 0 | 0 | 0 | 0
|  | 0 | 0.16667 | 0 | 0 | 0 | 0 | 1.7781 | 0.091737 | 1.7813 | 0.091902 | 0 | 0 | 0 | 0
|  | 1 | 2 | 0 | 0 | 0 | 0 | 2.4666 | 0.069346 | 2.4741 | 0.069557 | 0 | 0 | 0 | 0
|  | 2 | 3.3333 | 0 | 0 | 0 | 0 | 3.5789 | 0.091737 | 3.5965 | 0.092189 | 0 | 0 | 0 | 0
|  | 3 | 4.6667 | 0 | 0 | 0 | 0 | 5.7428 | 0.27521 | 5.7899 | 0.27746 | 0 | 0 | 0 | 0
|  | 4 | 6 | 0 | 0 | 0 | 0 | 8.7769 | 0.094503 | 8.8842 | 0.095658 | 0 | 0 | 0 | 0
|  | 5 | 7.3333 | 0 | 0 | 0 | 0 | 12.8249 | 0.045398 | 13.0528 | 0.046205 | 0 | 0 | 0 | 0
|  | 6 | 8.6667 | 0 | 0 | 0 | 0 | 16.9409 | 0.18347 | 17.3758 | 0.18818 | 0 | 0 | 0 | 0
|  | 7 | 10 | 0 | 0 | 0 | 0 | 23.0167 | 0.77076 | 23.8804 | 0.79968 | 0 | 0 | 0 | 0
|  | 8 | 11.3333 | 0 | 0 | 0 | 0 | 27.8137 | 0.18901 | 29.2843 | 0.199 | 0 | 0 | 0 | 0
|  | 9 | 12.6667 | 0 | 0 | 0 | 0 | 29.5918 | 0.02621 | 31.3206 | 0.027742 | 0 | 0 | 0 | 0
|  | 10 | 14 | 0 | 0 | 0 | 0 | 30.2349 | 0.23698 | 32.0511 | 0.25122 | 0 | 0 | 0 | 0
|  | 11 | 15.3333 | 0 | 0 | 0 | 0 | 30.5376 | 0.50006 | 32.4242 | 0.53096 | 0 | 0 | 0 | 0
|  | 12 | 16.6667 | 0 | 0 | 0 | 0 | 30.2955 | 0.63974 | 32.2209 | 0.6804 | 0 | 0 | 0 | 0
|  | 13 | 18 | 0 | 0 | 0 | 0 | 29.675 | 0.057124 | 31.5884 | 0.060807 | 0 | 0 | 0 | 0
|  | 14 | 24 | 0 | 0 | 0 | 0 | 31.8466 | 0.22356 | 33.961 | 0.2384 | 0 | 0 | 0 | 0
|  | 15 | 30 | 0 | 0 | 0 | 0 | 36.5377 | 0.27081 | 38.9635 | 0.28879 | 0 | 0 | 0 | 0
|  | 16 | 48 | 0 | 0 | 0 | 0 | 34.8806 | 0.67119 | 37.2332 | 0.71646 | 0 | 0 | 0 | 0

## D-Fructose
Component | MW
D-Fructose | 180.16
D - Fructose
Concentration (g/l) |  |  | A | B | C | Concentration (mM) | STDEV (mM)
Sample | Time (h) | Dilution
0 | -0.16667 | 2 | 4.453 | 4.399 | 4.389 | 48.9972 | 0.3822
0 | 0.16667 | 2 | 4.271 | 4.281 | 4.264 | 47.4245 | 0.094849
1 | 2 | 2 | 4.243 | 4.231 | 4.238 | 47.0397 | 0.066915
2 | 3.3333 | 2 | 4.178 | 4.187 | 4.169 | 46.381 | 0.099911
3 | 4.6667 | 2 | 4.024 | 3.986 | 3.866 | 43.9461 | 0.91552
4 | 6 | 2 | 3.663 | 3.694 | 3.675 | 40.823 | 0.17353
5 | 7.3333 | 2 | 3.213 | 3.258 | 3.243 | 35.9458 | 0.25436
6 | 8.6667 | 2 | 2.568 | 2.589 | 2.557 | 28.545 | 0.18049
7 | 10 | 2 | 1.778 | 1.693 | 1.693 | 19.1089 | 0.54479
8 | 11.3333 | 2 | 0.366 | 0.37 | 0.371 | 4.0964 | 0.029371
9 | 12.6667 | 2 | 0 | 0 | 0 | 0 | 0
10 | 14 | 2 | 0 | 0 | 0 | 0 | 0
11 | 15.3333 | 2 | 0 | 0 | 0 | 0 | 0
12 | 16.6667 | 2 | 0 | 0 | 0 | 0 | 0
13 | 18 | 2 | 0 | 0 | 0 | 0 | 0
14 | 24 | 2 | 0 | 0 | 0 | 0 | 0
15 | 30 | 2 | 0 | 0 | 0 | 0 | 0
16 | 48 | 2 | 0 | 0 | 0 | 0 | 0

## Formic acid
Component | MW
Formic acid | 46.03
Formic acid
Concentration (g/l) |  |  | A | B | C | Concentration (mM) | STDEV (mM)
Sample | Time | Dilution
0 | -0.16667 | 2 | 0 | 0 | 0 | 0 | 0
0 | 0.16667 | 2 | 0.026 | 0.028 | 0.024 | 1.1297 | 0.0869
1 | 2 | 2 | 0.026 | 0.027 | 0.026 | 1.1442 | 0.025086
2 | 3.3333 | 2 | 0.03 | 0.031 | 0.03 | 1.318 | 0.025086
3 | 4.6667 | 2 | 0.033 | 0.033 | 0.033 | 1.4338 | 0
4 | 6 | 2 | 0.034 | 0.036 | 0.034 | 1.5063 | 0.050172
5 | 7.3333 | 2 | 0.031 | 0.032 | 0.032 | 1.3759 | 0.025086
6 | 8.6667 | 2 | 0.037 | 0.038 | 0.036 | 1.6076 | 0.04345
7 | 10 | 2 | 0.061 | 0.06 | 0.061 | 2.636 | 0.025086
8 | 11.3333 | 2 | 0.045 | 0.043 | 0.045 | 1.9263 | 0.050172
9 | 12.6667 | 2 | 0 | 0 | 0 | 0 | 0
10 | 14 | 2 | 0 | 0 | 0 | 0 | 0
11 | 15.3333 | 2 | 0 | 0 | 0 | 0 | 0
12 | 16.6667 | 2 | 0 | 0 | 0 | 0 | 0
13 | 18 | 2 | 0 | 0 | 0 | 0 | 0
14 | 24 | 2 | 0 | 0 | 0 | 0 | 0
15 | 30 | 2 | 0 | 0 | 0 | 0 | 0
16 | 48 | 2 | 0 | 0 | 0 | 0 | 0

## Acetic acid
Component | MW
Acetic acid | 60.05
Acetic acid
Concentration (g/l) |  |  | A | B | C | Concentration (mM) | STDEV (mM)
Sample | Time | Dilution
0 | -0.16667 | 2 | 0.028 | 0.031 | 0.031 | 0.99917 | 0.057687
0 | 0.16667 | 2 | 0.126 | 0.125 | 0.126 | 4.1854 | 0.019229
1 | 2 | 2 | 0.135 | 0.138 | 0.138 | 4.5629 | 0.057687
2 | 3.3333 | 2 | 0.151 | 0.151 | 0.15 | 5.018 | 0.019229
3 | 4.6667 | 2 | 0.164 | 0.161 | 0.157 | 5.3511 | 0.11697
4 | 6 | 2 | 0.171 | 0.173 | 0.172 | 5.7286 | 0.033306
5 | 7.3333 | 2 | 0.203 | 0.207 | 0.205 | 6.8276 | 0.066611
6 | 8.6667 | 2 | 0.334 | 0.339 | 0.335 | 11.1907 | 0.088118
7 | 10 | 2 | 0.545 | 0.522 | 0.521 | 17.6298 | 0.45219
8 | 11.3333 | 2 | 0.807 | 0.8 | 0.811 | 26.8443 | 0.18544
9 | 12.6667 | 2 | 0.975 | 0.974 | 0.976 | 32.4729 | 0.033306
10 | 14 | 2 | 1.012 | 1.028 | 1.028 | 34.0605 | 0.30766
11 | 15.3333 | 2 | 1.029 | 1.006 | 1.031 | 34.0383 | 0.4627
12 | 16.6667 | 2 | 1.021 | 1.029 | 0.989 | 33.7386 | 0.70495
13 | 18 | 2 | 0.985 | 0.981 | 0.978 | 32.6839 | 0.11697
14 | 24 | 2 | 1.018 | 1.027 | 1.046 | 34.3158 | 0.47609
15 | 30 | 2 | 1.116 | 1.101 | 1.112 | 36.9581 | 0.2587
16 | 48 | 2 | 0.987 | 1.016 | 1.002 | 33.3611 | 0.48303

## Propionic acid
Component | MW
Propionic acid | 74.08
Propionic acid
Concentration (g/l) |  |  | A | B | C | Concentration (mM) | STDEV (mM)
Sample | Time | Dilution
0 | -0.16667 | 2 | 0 | 0 | 0 | 0 | #DIV/0!
0 | 0.16667 | 2 | 0 | 0 | 0 | 0 | 0
1 | 2 | 2 | 0 | 0 | 0 | 0 | 0
2 | 3.3333 | 2 | 0 | 0 | 0 | 0 | 0
3 | 4.6667 | 2 | 0 | 0 | 0 | 0 | 0
4 | 6 | 2 | 0 | 0 | 0 | 0 | 0
5 | 7.3333 | 2 | 0 | 0 | 0 | 0 | 0
6 | 8.6667 | 2 | 0 | 0 | 0 | 0 | 0
7 | 10 | 2 | 0 | 0 | 0 | 0 | 0
8 | 11.3333 | 2 | 0 | 0 | 0 | 0 | 0
9 | 12.6667 | 2 | 0 | 0 | 0 | 0 | 0
10 | 14 | 2 | 0 | 0 | 0 | 0 | 0
11 | 15.3333 | 2 | 0 | 0 | 0 | 0 | 0
12 | 16.6667 | 2 | 0 | 0 | 0 | 0 | 0
13 | 18 | 2 | 0 | 0 | 0 | 0 | 0
14 | 24 | 2 | 0 | 0 | 0 | 0 | 0
15 | 30 | 2 | 0 | 0 | 0 | 0 | 0
16 | 48 | 3 | 0 | 0 | 0 | 0 | 0

## Butyric acid
Component | MW
Butyric acid | 88.11
Butyric acid
Concentration (g/l) |  |  | A | B | C | Concentration (mM) | STDEV (mM)
Sample | Time | Dilution
0 | -0.16667 | 2 | 0 | 0 | 0 | 0 | 0
0 | 0.16667 | 2 | 0.082 | 0.074 | 0.079 | 1.7781 | 0.091737
1 | 2 | 2 | 0.106 | 0.108 | 0.112 | 2.4666 | 0.069346
2 | 3.3333 | 2 | 0.157 | 0.162 | 0.154 | 3.5789 | 0.091737
3 | 4.6667 | 2 | 0.26 | 0.26 | 0.239 | 5.7428 | 0.27521
4 | 6 | 2 | 0.388 | 0.39 | 0.382 | 8.7769 | 0.094503
5 | 7.3333 | 2 | 0.563 | 0.567 | 0.565 | 12.8249 | 0.045398
6 | 8.6667 | 2 | 0.745 | 0.755 | 0.739 | 16.9409 | 0.18347
7 | 10 | 2 | 1.053 | 0.991 | 0.998 | 23.0167 | 0.77076
8 | 11.3333 | 2 | 1.228 | 1.216 | 1.232 | 27.8137 | 0.18901
9 | 12.6667 | 2 | 1.305 | 1.303 | 1.303 | 29.5918 | 0.02621
10 | 14 | 2 | 1.32 | 1.339 | 1.337 | 30.2349 | 0.23698
11 | 15.3333 | 2 | 1.356 | 1.32 | 1.36 | 30.5376 | 0.50006
12 | 16.6667 | 2 | 1.344 | 1.357 | 1.303 | 30.2955 | 0.63974
13 | 18 | 2 | 1.31 | 1.307 | 1.305 | 29.675 | 0.057124
14 | 24 | 2 | 1.406 | 1.392 | 1.411 | 31.8466 | 0.22356
15 | 30 | 2 | 1.623 | 1.6 | 1.606 | 36.5377 | 0.27081
16 | 48 | 2 | 1.511 | 1.569 | 1.53 | 34.8806 | 0.67119

## Lactic acid
Component | MW
Lactic acid | 90.08
Lactic acid
Concentration (g/l) |  |  | A | B | C | Concentration (mM) | STDEV (mM)
Sample | Time | Dilution
0 | -0.16667 | 2 | 0.042 | 0.038 | 0.04 | 0.8881 | 0.044405
0 | 0.16667 | 2 | 0.073 | 0.074 | 0.07 | 1.606 | 0.046218
1 | 2 | 2 | 0.081 | 0.081 | 0.08 | 1.791 | 0.012819
2 | 3.3333 | 2 | 0.095 | 0.097 | 0.095 | 2.124 | 0.025637
3 | 4.6667 | 2 | 0.116 | 0.115 | 0.112 | 2.5385 | 0.046218
4 | 6 | 2 | 0.128 | 0.127 | 0.128 | 2.8345 | 0.012819
5 | 7.3333 | 2 | 0.139 | 0.14 | 0.14 | 3.1009 | 0.012819
6 | 8.6667 | 2 | 0.167 | 0.168 | 0.165 | 3.7004 | 0.033915
7 | 10 | 2 | 0.274 | 0.262 | 0.261 | 5.8985 | 0.16062
8 | 11.3333 | 2 | 0.366 | 0.364 | 0.369 | 8.1335 | 0.055875
9 | 12.6667 | 2 | 0.378 | 0.378 | 0.38 | 8.4073 | 0.025637
10 | 14 | 2 | 0.367 | 0.374 | 0.375 | 8.2593 | 0.096778
11 | 15.3333 | 2 | 0.365 | 0.359 | 0.367 | 8.0743 | 0.092436
12 | 16.6667 | 2 | 0.358 | 0.357 | 0.346 | 7.8523 | 0.14783
13 | 18 | 2 | 0.344 | 0.342 | 0.344 | 7.6229 | 0.025637
14 | 24 | 2 | 0.345 | 0.348 | 0.354 | 7.7487 | 0.10174
15 | 30 | 2 | 0.359 | 0.352 | 0.356 | 7.8967 | 0.077973
16 | 48 | 2 | 0.315 | 0.326 | 0.321 | 7.1196 | 0.12228

## Ethanol
Component | MW
Ethanol | 46.07
Ethanol
Concentration (g/l) |  |  | A | B | C | Concentration (mM) | STDEV (mM)
Sample | Time | Dilution
0 | -0.16667 | 2 | 0 | 0 | 0 | 0 | 0
0 | 0.16667 | 2 | 0 | 0 | 0 | 0 | 0
1 | 2 | 2 | 0 | 0 | 0 | 0 | 0
2 | 3.3333 | 2 | 0 | 0 | 0 | 0 | 0
3 | 4.6667 | 2 | 0 | 0 | 0 | 0 | 0
4 | 6 | 2 | 0 | 0 | 0 | 0 | 0
5 | 7.3333 | 2 | 0 | 0 | 0 | 0 | 0
6 | 8.6667 | 2 | 0 | 0 | 0 | 0 | 0
7 | 10 | 2 | 0 | 0 | 0 | 0 | 0
8 | 11.3333 | 2 | 0 | 0 | 0 | 0 | 0
9 | 12.6667 | 2 | 0 | 0 | 0 | 0 | 0
10 | 14 | 2 | 0 | 0 | 0 | 0 | 0
11 | 15.3333 | 2 | 0 | 0 | 0 | 0 | 0
12 | 16.6667 | 2 | 0 | 0 | 0 | 0 | 0
13 | 18 | 2 | 0 | 0 | 0 | 0 | 0
14 | 24 | 2 | 0 | 0 | 0 | 0 | 0
15 | 30 | 2 | 0 | 0 | 0 | 0 | 0
16 | 48 | 3 | 0 | 0 | 0 | 0 | 0

## Carbon recovery
| amount | STDVE
D-Fructose consumed | 47.5098 | 0.09502
Acetic acid produced | 31.4182 | 0.53487
Formic acid consumed | 1.1317 | 0.087056
Lactic acid produced | 5.9909 | 0.17683
Butyric acid produced | 35.4519 | 0.80836
Hydrogen produced | 61.4648
Carbon dioxide produced | 65.2707
1,5 M NaOH added | 0.1215
1,5 M H3PO4 added | 0.015
Carbon recovery | 1.0059
|  | Theoretical | Experimental
x mol D-fructose consumed | x | 47.5098 | 47.5098
2x mol pyruvate produced | 2x | 95.0196 | 95.0196
z mol lactate produced | z | 5.9909 | 5.9909
f mol formate produced | f | 1.1317 | 1.1317
2x-z-f mol CO2produced | 2x-z-f | 87.897 | 65.2707
2x-z | 2x-z | 89.0287
y mol acetate consumed | y | 31.4182 | 31.4182
2x-z+y mol acetyl-CoA produced | 2x-z+y | 120.4469 | 35.4519
(2x-2+y)/2 mol butyrate produced | (2x-2+Y)/2 | 60.2235 | 35.4519
2x-z-y | 2x-z-y | 57.6105
2x-z-y-f mol H2 | 2x-z-y-f | 56.4788 | 61.4648