## Screening
Fermentation: |  | 2014-10-01
Strain: |  | Blautia hydrogenotrophica DSM 10507T
Temperature |  | 37°C
Compound | Mass (g/l mMCB) | Volume
Bacteriological pepton | 6.50 | /
Neutralised soy pepton | 5.00 | /
Trypton | 2.50 | /
Granulated yeast extract | 3.00 | /
Na-acetate trihydrate (0 mM) | 0.0 | /
NaCl | 4.50 | /
K2HPO4 | 1.00 | /
KH2PO4 | 1.00 | /
Na2SO4 | 2.00 | /
MgSO4x7H2O | 1.00 | /
NH4Cl | 1.00 | /
Cysteine HCl x H20 | 0.4 | /
NaHCO3 | 0.2 | /
CaCl2xH2O | 0.10 | /
MnSO4xH2O | 0.05 | /
FeSO4x7H2O | 0.005 | /
ZnSO4x7H2O | 0.005 | /
Hemine | 0.005 | /
Menadione | 0.005 | /
Resazurin | 0.001 | 10 ml of a 0.1 g/l stock solution
Selenite and tungsten | / | 1,0 ml of a 1000x stock solution
Trace element solution SL-10 | / | 1.0 ml of a 1000x stock solution
Oligofructose P95 (50 mM) | 9.0 | 1.80 g in 100 ml MilliQ.H20 (2X)
initial pH 6.80

## Calculation
Sample | Time (min) | Time (min) | Time (h)
0' | -20 | -20 | -0.33333
0 | 0 | 0 | 0
1 | 340 | 340 | 5.6667
2 | 360 | 700 | 11.6667
3 | 740 | 1440 | 24
4 | 1440 | 2880 | 48
5 | 3120 | 6000 | 100
4 H2 + 2 CO2 -> CH3COOH + 2 H20
2 CHOOH --> CH3COOH + 2H20 |  |  | deel acetaat ook naar biomassa
mM formate consumed |  |  | x | mM
mM acetate produced |  |  | x | MM

## OD600nm
Sample | Time (min) | Time (min) | Time (h) | Dilution | OD1 | OD2 | OD3 | OD | OD
[8 empty] | average | STDEV
0' | -20 | -20 | -0.33333 | 1 | 0.102 | 0.102 | 0.102 | 0.15147 | 0
0 | 0 | 0 | 0 | 1 | 0.156 | 0.156 | 0.156 | 0.23791 | 0
1 | 340 | 340 | 5.6667 | 10 | 0.104 | 0.11 | 0.106 | 1.5894 | 0.048902
2 | 360 | 700 | 11.6667 | 10 | 0.086 | 0.086 | 0.083 | 1.2426 | 0.027725
3 | 740 | 1440 | 24 | 10 | 0.035 | 0.037 | 0.034 | 0.44758 | 0.024451
4 | 1440 | 2880 | 48 | 10 | 0.044 | 0.045 | 0.044 | 0.59164 | 0.0092416
5 | 3120 | 6000 | 100 | 10 | 0.053 | 0.055 | 0.056 | 0.75705 | 0.024451

## Metabolites
Standard addition |  | Sample | Time (h) | Oligo P95 na hydrolyse |  |  |  | Lactic acid |  |  |  | Acetic acid |  |  |  | Formic acid
CPSM |  |  |  | mM | STDEV | mM | STDEV | mM | STDEV | mM | STDEV | mM | STDEV | mM | STDEV | mM | STDEV | mM | STDEV
Component | MM | 0' | -0.33333 | 49.8298 | 1.6792 | 49.8298 | 1.6792 | 0.75488 | 0.11748 | 0.75488 | 0.11748 | 1.2545 | 0.050875 | 1.2545 | 0.050875 | 0 | 0 | 0 | 0
| g/mol | 0 | 0 | 49.4079 | 0.62259 | 49.4079 | 0.62259 | 0.69568 | 0.012819 | 0.69568 | 0.012819 | 2.0094 | 0.069331 | 2.0094 | 0.069331 | 0 | 0 | 0 | 0
Glucose | 180.16 | 1 | 5.6667 | 45.4041 | 0.877 | 45.4041 | 0.877 | 1.0509 | 0.025637 | 1.0509 | 0.025637 | 9.0924 | 0.14518 | 9.0924 | 0.14518 | 0 | 0 | 0 | 0
Fructose | 180.16 | 2 | 11.6667 | 45.6483 | 0.30219 | 45.6483 | 0.30219 | 1.0435 | 0.022202 | 1.0435 | 0.022202 | 10.1027 | 0.12609 | 10.1027 | 0.12609 | 0 | 0 | 0 | 0
Formic Acid | 46.03 | 3 | 24 | 45.2302 | 1.032 | 45.2302 | 1.032 | 1.0731 | 0.033915 | 1.0731 | 0.033915 | 10.5024 | 0.1574 | 10.5024 | 0.1574 | 0 | 0 | 0 | 0
Acetic acid | 60.05 | 4 | 48 | 44.7158 | 1.0516 | 44.7158 | 1.0516 | 1.1619 | 0.012819 | 1.1619 | 0.012819 | 11.8568 | 0.32802 | 11.8568 | 0.32802 | 0 | 0 | 0 | 0
Propionic acid | 74.08 | 5 | 100 | 42.3475 | 0.67474 | 42.3475 | 0.67474 | 1.2359 | 0.025637 | 1.2359 | 0.025637 | 13.7663 | 0.21412 | 13.7663 | 0.21412 | 0 | 0 | 0 | 0
Butyric acid | 88.11
Lactic acid | 90.08 | Sample | Time | Ethanol |  |  |  | Butyric acid |  |  |  | Propionic acid
Ethanol | 46.07 |  |  | mM | STDEV | mM | STDEV | mM | STDEV | mM | STDEV | mM | STDEV | mM | STDEV
|  | 0' | -0.33333 | 0 | 0 | 0 | 0 | 0 | 0 | 0 | 0 | 0 | 0 | 0 | 0
|  | 0 | 0 | 0 | 0 | 0 | 0 | 0 | 0 | 0 | 0 | 0 | 0 | 0 | 0
|  | 1 | 5.6667 | 0 | 0 | 0 | 0 | 0 | 0 | 0 | 0 | 0 | 0 | 0 | 0
|  | 2 | 11.6667 | 0 | 0 | 0 | 0 | 0 | 0 | 0 | 0 | 0 | 0 | 0 | 0
|  | 3 | 24 | 0 | 0 | 0 | 0 | 0 | 0 | 0 | 0 | 0 | 0 | 0 | 0
|  | 4 | 48 | 0 | 0 | 0 | 0 | 0 | 0 | 0 | 0 | 0 | 0 | 0 | 0
|  | 5 | 100 | 0 | 0 | 0 | 0 | 0 | 0 | 0 | 0 | 0 | 0 | 0 | 0

## D-Glucose + Fructose
Component | MW
Oligofructose P95 na hydrolyse | 180.16
Oligofructose P95 na hydrolyse
Concentration (g/l) |  |  | A | B | C | Concentration (mM) | STDEV (mM)
Sample | Time (h) | Dilution
0' | -0.33333 | 2 | 4.314 | 4.576 | 4.576 | 49.8298 | 1.6792
0 | 0 | 2 | 4.386 | 4.486 | 4.48 | 49.4079 | 0.62259
1 | 5.6667 | 2 | 4.011 | 4.169 | 4.09 | 45.4041 | 0.877
2 | 11.6667 | 2 | 4.081 | 4.132 | 4.123 | 45.6483 | 0.30219
3 | 24 | 2 | 3.967 | 4.129 | 4.127 | 45.2302 | 1.032
4 | 48 | 2 | 3.92 | 4.097 | 4.067 | 44.7158 | 1.0516
5 | 100 | 2 | 3.748 | 3.867 | 3.829 | 42.3475 | 0.67474

## Formic acid
Component | MW
Formic acid | 46.03
Formic acid
Concentration (g/l) |  |  | A | B | C | Concentration (mM) | STDEV (mM)
Sample | Time | Dilution
0' | -0.33333 | 2 | 0 | 0 | 0 | 0 | 0
0 | 0 | 2 | 0 | 0 | 0 | 0 | 0
1 | 5.6667 | 2 | 0 | 0 | 0 | 0 | 0
2 | 11.6667 | 2 | 0 | 0 | 0 | 0 | 0
3 | 24 | 2 | 0 | 0 | 0 | 0 | 0
4 | 48 | 2 | 0 | 0 | 0 | 0 | 0
5 | 100 | 2 | 0 | 0 | 0 | 0 | 0

## Acetic acid
Component | MW
Acetic acid | 60.05
Acetic acid
Concentration (g/l) |  |  | A | B | C | Concentration (mM) | STDEV (mM)
Sample | Time | Dilution
0' | -0.33333 | 2 | 0.036 | 0.038 | 0.039 | 1.2545 | 0.050875
0 | 0 | 2 | 0.058 | 0.062 | 0.061 | 2.0094 | 0.069331
1 | 5.6667 | 2 | 0.27 | 0.278 | 0.271 | 9.0924 | 0.14518
2 | 11.6667 | 2 | 0.299 | 0.306 | 0.305 | 10.1027 | 0.12609
3 | 24 | 2 | 0.31 | 0.319 | 0.317 | 10.5024 | 0.1574
4 | 48 | 2 | 0.345 | 0.364 | 0.359 | 11.8568 | 0.32802
5 | 100 | 2 | 0.406 | 0.418 | 0.416 | 13.7663 | 0.21412

## Propionic acid
Component | MW
Propionic acid | 74.08
Propionic acid
Concentration (g/l) |  |  | A | B | C | Concentration (mM) | STDEV (mM)
Sample | Time | Dilution
0' | -0.33333 | 2 |  |  |  | #DIV/0! | #DIV/0!
0 | 0 | 2 |  |  |  | #DIV/0! | #DIV/0!
1 | 5.6667 | 2 |  |  |  | #DIV/0! | #DIV/0!
2 | 11.6667 | 2 |  |  |  | #DIV/0! | #DIV/0!
3 | 24 | 2 |  |  |  | #DIV/0! | #DIV/0!
4 | 48 | 2 |  |  |  | #DIV/0! | #DIV/0!
5 | 100 | 2 |  |  |  | #DIV/0! | #DIV/0!

## Butyric acid
Component | MW
Butyric acid | 88.11
Butyric acid
Concentration (g/l) |  |  | A | B | C | Concentration (mM) | STDEV (mM)
Sample | Time | Dilution
0' | -0.33333 | 2 | 0 | 0 | 0 | 101.8878 | 3.4336
0 | 0 | 2 | 0 | 0 | 0 | 0 | 0
1 | 5.6667 | 2 | 0 | 0 | 0 | 0 | 0
2 | 11.6667 | 2 | 0 | 0 | 0 | 0 | 0
3 | 24 | 2 | 0 | 0 | 0 | 0 | 0
4 | 48 | 2 | 0 | 0 | 0 | 0 | 0
5 | 100 | 2 | 0 | 0 | 0 | 0 | 0

## Lactic acid
Component | MW
Lactic acid | 90.08
Lactic acid
Concentration (g/l) |  |  | A | B | C | Concentration (mM) | STDEV (mM)
Sample | Time | Dilution
0' | -0.33333 | 2 | 0.036 | 0.038 | 0.028 | 0.75488 | 0.11748
0 | 0 | 2 | 0.031 | 0.032 | 0.031 | 0.69568 | 0.012819
1 | 5.6667 | 2 | 0.046 | 0.048 | 0.048 | 1.0509 | 0.025637
2 | 11.6667 | 2 | 0.046 | 0.048 | 0.047 | 1.0435 | 0.022202
3 | 24 | 2 | 0.047 | 0.05 | 0.048 | 1.0731 | 0.033915
4 | 48 | 2 | 0.053 | 0.052 | 0.052 | 1.1619 | 0.012819
5 | 100 | 2 | 0.055 | 0.057 | 0.055 | 1.2359 | 0.025637

## Ethanol
Component | MW
Ethanol | 46.07
Ethanol
Concentration (g/l) |  |  | A | B | C | Concentration (mM) | STDEV (mM)
Sample | Time | Dilution
0' | -0.33333 | 2 |  |  |  | #DIV/0! | #DIV/0!
0 | 0 | 2 |  |  |  | #DIV/0! | #DIV/0!
1 | 5.6667 | 2 |  |  |  | #DIV/0! | #DIV/0!
2 | 11.6667 | 2 |  |  |  | #DIV/0! | #DIV/0!
3 | 24 | 2 |  |  |  | #DIV/0! | #DIV/0!
4 | 48 | 2 |  |  |  | #DIV/0! | #DIV/0!
5 | 100 | 2 |  |  |  | #DIV/0! | #DIV/0!