## Screening
Fermentation: |  | 2014-10-15
Strain: |  | Blautia hydrogenotrophica DSM 10507T
Temperature |  | 37°C
Compound | Mass (g/l mMCB) | Volume
Bacteriological pepton | 6.50 | /
Neutralised soy pepton | 5.00 | /
Trypton | 2.50 | /
Granulated yeast extract | 3.00 | /
Na-acetate trihydrate (0 mM) | 0 | /
NaCl | 4.50 | /
K2HPO4 | 1.00 | /
KH2PO4 | 1.00 | /
Na2SO4 | 2.00 | /
MgSO4x7H2O | 1.00 | /
NH4Cl | 1.00 | /
Cysteine HCl x H20 | 0.4 | /
NaHCO3 | 0.2 | /
CaCl2xH2O | 0.10 | /
MnSO4xH2O | 0.05 | /
FeSO4x7H2O | 0.005 | /
ZnSO4x7H2O | 0.005 | /
Hemine | 0.005 | /
Menadione | 0.005 | /
Resazurin | 0.001 | 10 ml of a 0.1 g/l stock solution
Selenite and tungsten | / | 1,0 ml of a 1000x stock solution
Trace element solution SL-10 | / | 1.0 ml of a 1000x stock solution
SodiumFormate (50 mM) | 3.40 | 1.70 g in 100 ml MilliQ.H20 (2X)
initial pH 6.80

## Calculation
Sample | Time (min) | Time (min) | Time (h)
0' | -30 | -30 | -0.5
0 | 0 | 0 | 0
1 | 360 | 360 | 6
2 | 360 | 720 | 12
3 | 750 | 1470 | 24.5
4 | 1440 | 2910 | 48.5
5 | 2910 | 5820 | 97
4 H2 + 2 CO2 -> CH3COOH + 2 H20
2 CHOOH --> CH3COOH + 2H20 |  |  | deel acetaat ook naar biomassa
mM formate consumed |  |  | x | mM
mM acetate produced |  |  | x | MM

## OD600nm
Sample | Time (min) | Time (min) | Time (h) | Dilution | OD1 | OD2 | OD3 | OD | OD
[8 empty] | average | STDEV
0' | -30 | -30 | -0.5 | 1 | 0.108 | 0.108 | 0.108 | 0.16108 | 0
0 | 0 | 0 | 0 | 1 | 0.167 | 0.167 | 0.167 | 0.25552 | 0
1 | 360 | 360 | 6 | 10 | 0.056 | 0.057 | 0.056 | 0.78373 | 0.0092416
2 | 360 | 720 | 12 | 10 | 0.065 | 0.067 | 0.065 | 0.93313 | 0.018483
3 | 750 | 1470 | 24.5 | 10 | 0.087 | 0.084 | 0.088 | 1.2639 | 0.033321
4 | 1440 | 2910 | 48.5 | 10 | 0.038 | 0.041 | 0.038 | 0.50627 | 0.027725
5 | 2910 | 5820 | 97 | 1 | 0.391 | 0.391 | 0.391 | 0.61407 | 0

## Metabolites
Standard addition |  | Sample | Time (h) | D-Glucose |  |  |  | Lactic acid |  |  |  | Acetic acid |  |  |  | Formic acid
CPSM |  |  |  | mM | STDEV | mM | STDEV | mM | STDEV | mM | STDEV | mM | STDEV | mM | STDEV | mM | STDEV | mM | STDEV
Component | MM | 0' | -0.5 | 0 | 0 | 0 | 0 | 0.59947 | 0.022202 | 0.59947 | 0.022202 | 1.4099 | 0.069331 | 1.4099 | 0.069331 | 56.427 | 0.050172 | 56.427 | 0.050172
| g/mol | 0 | 0 | 0 | 0 | 0 | 0 | 0.62907 | 0.012819 | 0.62907 | 0.012819 | 3.3084 | 0.038458 | 3.3084 | 0.038458 | 52.3137 | 0.45983 | 52.3137 | 0.45983
Glucose | 180.16 | 1 | 6 | 0 | 0 | 0 | 0 | 0.81409 | 0.012819 | 0.81409 | 0.012819 | 9.4033 | 0.20076 | 9.4033 | 0.20076 | 42.8127 | 0.21869 | 42.8127 | 0.21869
Fructose | 180.16 | 2 | 12 | 0 | 0 | 0 | 0 | 0.8511 | 0.012819 | 0.8511 | 0.012819 | 14.3769 | 0.1346 | 14.3769 | 0.1346 | 29.068 | 0.21725 | 29.068 | 0.21725
Formic Acid | 46.03 | 3 | 24.5 | 0 | 0 | 0 | 0 | 0.96211 | 0.077973 | 0.96211 | 0.077973 | 33.0391 | 2.9997 | 33.0391 | 2.9997 | 0 | 0 | 0 | 0
Acetic acid | 60.05 | 4 | 48.5 | 0 | 0 | 0 | 0 | 0.95471 | 1.8869e-16 | 0.95471 | 1.8869e-16 | 32.8282 | 0.24998 | 32.8282 | 0.24998 | 0 | 0 | 0 | 0
Propionic acid | 74.08 | 5 | 97 | 0 | 0 | 0 | 0 | 1.0287 | 0.012819 | 1.0287 | 0.012819 | 37.4688 | 0.18544 | 37.4688 | 0.18544 | 0 | 0 | 0 | 0
Butyric acid | 88.11
Lactic acid | 90.08 | Sample | Time | Ethanol |  |  |  | Butyric acid |  |  |  | Propionic acid
Ethanol | 46.07 |  |  | mM | STDEV | mM | STDEV | mM | STDEV | mM | STDEV | mM | STDEV | mM | STDEV
|  | 0' | -0.5 | 0 | 0 | 0 | 0 | 0 | 0 | 0 | 0 | 0 | 0 | 0 | 0
|  | 0 | 0 | 0 | 0 | 0 | 0 | 0 | 0 | 0 | 0 | 0 | 0 | 0 | 0
|  | 1 | 6 | 0 | 0 | 0 | 0 | 0 | 0 | 0 | 0 | 0 | 0 | 0 | 0
|  | 2 | 12 | 0 | 0 | 0 | 0 | 0 | 0 | 0 | 0 | 0 | 0 | 0 | 0
|  | 3 | 24.5 | 0 | 0 | 0 | 0 | 0 | 0 | 0 | 0 | 0 | 0 | 0 | 0
|  | 4 | 48.5 | 0 | 0 | 0 | 0 | 0 | 0 | 0 | 0 | 0 | 0 | 0 | 0
|  | 5 | 97 | 0 | 0 | 0 | 0 | 0 | 0 | 0 | 0 | 0 | 0 | 0 | 0
[7 empty] | Totale netto reactie: |  | 4H2 + 2CO2 |  | > | CH3COOH | 2 H2O | cell biomass
Wood-Ljungdahl pathway
[9 empty] | HCOOH |  | > | CO2 + H2
[9 empty] | HCOOH | CO2 + 3H2 | > | CH3COOH | 2H2O | cell biomass
[9 empty] | HCOOH | CO2 + 3 H2 | > | CH3COOH | 2H2O | cell biomass
[7 empty] | Totale reatie: |  | 3HCOOH | CO2 + 5 H2 | > | 2CH3COOH | 4H2O | cell biomass

## D-Glucose
Component | MW
D-Glucose | 180.16
D-Glucose
Concentration (g/l) |  |  | A | B | C | Concentration (mM) | STDEV (mM)
Sample | Time (h) | Dilution
0' | -0.5 | 2 | 0 | 0 | 0 | 0 | 0
0 | 0 | 2 | 0 | 0 | 0 | 0 | 0
1 | 6 | 2 | 0 | 0 | 0 | 0 | 0
2 | 12 | 2 | 0 | 0 | 0 | 0 | 0
3 | 24.5 | 2 | 0 | 0 | 0 | 0 | 0
4 | 48.5 | 2 | 0 | 0 | 0 | 0 | 0
5 | 97 | 2 | 0 | 0 | 0 | 0 | 0

## Formic acid
Component | MW
Formic acid | 46.03
Formic acid
Concentration (g/l) |  |  | A | B | C | Concentration (mM) | STDEV (mM)
Sample | Time | Dilution
0' | -0.5 | 2 | 1.298 | 1.298 | 1.3 | 56.427 | 0.050172
0 | 0 | 2 | 1.192 | 1.212 | 1.208 | 52.3137 | 0.45983
1 | 6 | 2 | 0.98 | 0.99 | 0.986 | 42.8127 | 0.21869
2 | 12 | 2 | 0.664 | 0.669 | 0.674 | 29.068 | 0.21725
3 | 24.5 | 2 | 0 | 0 | 0 | 0 | 0
4 | 48.5 | 2 | 0 | 0 | 0 | 0 | 0
5 | 97 | 2 | 0 | 0 | 0 | 0 | 0

## Acetic acid
Component | MW
Acetic acid | 60.05
Acetic acid
Concentration (g/l) |  |  | A | B | C | Concentration (mM) | STDEV (mM)
Sample | Time | Dilution
0' | -0.5 | 2 | 0.044 | 0.04 | 0.043 | 1.4099 | 0.069331
0 | 0 | 2 | 0.1 | 0.098 | 0.1 | 3.3084 | 0.038458
1 | 6 | 2 | 0.276 | 0.288 | 0.283 | 9.4033 | 0.20076
2 | 12 | 2 | 0.431 | 0.428 | 0.436 | 14.3769 | 0.1346
3 | 24.5 | 2 | 0.988 | 1.084 | 0.904 | 33.0391 | 2.9997
4 | 48.5 | 2 | 0.978 | 0.993 | 0.986 | 32.8282 | 0.24998
5 | 97 | 2 | 1.119 | 1.13 | 1.126 | 37.4688 | 0.18544

## Propionic acid
Component | MW
Propionic acid | 74.08
Propionic acid
Concentration (g/l) |  |  | A | B | C | Concentration (mM) | STDEV (mM)
Sample | Time | Dilution
0' | -0.33333 | 2 |  |  |  | #DIV/0! | #DIV/0!
0 | 0 | 2 |  |  |  | #DIV/0! | #DIV/0!
1 | 5.6667 | 2 |  |  |  | #DIV/0! | #DIV/0!
2 | 11.6667 | 2 |  |  |  | #DIV/0! | #DIV/0!
3 | 24 | 2 |  |  |  | #DIV/0! | #DIV/0!
4 | 48 | 2 |  |  |  | #DIV/0! | #DIV/0!
5 | 100 | 2 |  |  |  | #DIV/0! | #DIV/0!

## Butyric acid
Component | MW
Butyric acid | 88.11
Butyric acid
Concentration (g/l) |  |  | A | B | C | Concentration (mM) | STDEV (mM)
Sample | Time | Dilution
0' | -0.5 | 2 | 0 | 0 | 0 | 0 | 0
0 | 0 | 2 | 0 | 0 | 0 | 0 | 0
1 | 6 | 2 | 0 | 0 | 0 | 0 | 0
2 | 12 | 2 | 0 | 0 | 0 | 0 | 0
3 | 24.5 | 2 | 0 | 0 | 0 | 0 | 0
4 | 48.5 | 2 | 0 | 0 | 0 | 0 | 0
5 | 97 | 2 | 0 | 0 | 0 | 0 | 0

## Lactic acid
Component | MW
Lactic acid | 90.08
Lactic acid
Concentration (g/l) |  |  | A | B | C | Concentration (mM) | STDEV (mM)
Sample | Time | Dilution
0' | -0.5 | 2 | 0.027 | 0.026 | 0.028 | 0.59947 | 0.022202
0 | 0 | 2 | 0.028 | 0.028 | 0.029 | 0.62907 | 0.012819
1 | 6 | 2 | 0.037 | 0.036 | 0.037 | 0.81409 | 0.012819
2 | 12 | 2 | 0.038 | 0.039 | 0.038 | 0.8511 | 0.012819
3 | 24.5 | 2 | 0.043 | 0.047 | 0.04 | 0.96211 | 0.077973
4 | 48.5 | 2 | 0.043 | 0.043 | 0.043 | 0.95471 | 1.8869e-16
5 | 97 | 2 | 0.047 | 0.046 | 0.046 | 1.0287 | 0.012819

## Ethanol
Component | MW
Ethanol | 46.07
Ethanol
Concentration (g/l) |  |  | A | B | C | Concentration (mM) | STDEV (mM)
Sample | Time | Dilution
0' | -0.5 | 2 |  |  |  | #DIV/0! | #DIV/0!
0 | 0 | 2 |  |  |  | #DIV/0! | #DIV/0!
1 | 6 | 2 |  |  |  | #DIV/0! | #DIV/0!
2 | 12 | 2 |  |  |  | #DIV/0! | #DIV/0!
3 | 24.5 | 2 |  |  |  | #DIV/0! | #DIV/0!
4 | 48.5 | 2 |  |  |  | #DIV/0! | #DIV/0!
5 | 97 | 2 |  |  |  | #DIV/0! | #DIV/0!