## Screening
Fermentation: |  | 2014-10-01
Strain: |  | Blautia hydrogenotrophica DSM 10507T
Temperature |  | 37°C
Compound | Mass (g/l mMCB) | Volume
Bacteriological pepton | 6.50 | /
Neutralised soy pepton | 5.00 | /
Trypton | 2.50 | /
Granulated yeast extract | 3.00 | /
Na-acetate trihydrate (0 mM) | 0.0 | /
NaCl | 4.50 | /
K2HPO4 | 1.00 | /
KH2PO4 | 1.00 | /
Na2SO4 | 2.00 | /
MgSO4x7H2O | 1.00 | /
NH4Cl | 1.00 | /
Cysteine HCl x H20 | 0.4 | /
NaHCO3 | 0.2 | /
CaCl2xH2O | 0.10 | /
MnSO4xH2O | 0.05 | /
FeSO4x7H2O | 0.005 | /
ZnSO4x7H2O | 0.005 | /
Hemine | 0.005 | /
Menadione | 0.005 | /
Resazurin | 0.001 | 10 ml of a 0.1 g/l stock solution
Selenite and tungsten | / | 1,0 ml of a 1000x stock solution
Trace element solution SL-10 | / | 1.0 ml of a 1000x stock solution
Lactate (50 mM) | 4,5 ml | 0.225 ml in 50 ml MilliQ.H20 (1X)
initial pH 6.80

## Calculation
Sample | Time (min) | Time (min) | Time (h)
0' | -20 | -20 | -0.33333
0 | 0 | 0 | 0
1 | 340 | 340 | 5.6667
2 | 360 | 700 | 11.6667
3 | 740 | 1440 | 24
4 | 1440 | 2880 | 48
5 | 3120 | 6000 | 100
4 H2 + 2 CO2 -> CH3COOH + 2 H20
2 CHOOH --> CH3COOH + 2H20 |  |  | deel acetaat ook naar biomassa
mM formate consumed |  |  | x | mM
mM acetate produced |  |  | x | MM

## OD600nm
Sample | Time (min) | Time (min) | Time (h) | Dilution | OD1 | OD2 | OD3 | OD | OD
[8 empty] | average | STDEV
0' | -20 | -20 | -0.33333 | 1 | 0.055 | 0.055 | 0.055 | 0.076239 | 0
0 | 0 | 0 | 0 | 1 | 0.07 | 0.07 | 0.07 | 0.10025 | 0
1 | 340 | 340 | 5.6667 | 1 | 0.079 | 0.079 | 0.079 | 0.11466 | 0
2 | 360 | 700 | 11.6667 | 1 | 0.094 | 0.094 | 0.094 | 0.13867 | 2.7207e-17
3 | 740 | 1440 | 24 | 1 | 0.138 | 0.138 | 0.138 | 0.2091 | 0
4 | 1440 | 2880 | 48 | 1 | 0.147 | 0.147 | 0.147 | 0.2235 | 0
5 | 3120 | 6000 | 100 | 1 | 0.117 | 0.117 | 0.117 | 0.17548 | 0

## Metabolites
Standard addition |  | Sample | Time (h) | D-Glucose |  |  |  | Lactic acid |  |  |  | Acetic acid |  |  |  | Formic acid
CPSM |  |  |  | mM | STDEV | mM | STDEV | mM | STDEV | mM | STDEV | mM | STDEV | mM | STDEV | mM | STDEV | mM | STDEV
Component | MM | 0' | -0.33333 | 0 | 0 | 0 | 0 | 75.1036 | 0.98653 | 75.1036 | 0.98653 | 1.2434 | 0.019229 | 1.2434 | 0.019229 | 0 | 0 | 0 | 0
| g/mol | 0 | 0 | 0 | 0 | 0 | 0 | 73.6086 | 1.1182 | 73.6086 | 1.1182 | 1.6653 | 0.066611 | 1.6653 | 0.066611 | 0 | 0 | 0 | 0
Glucose | 180.16 | 1 | 5.6667 | 0 | 0 | 0 | 0 | 73.7049 | 1.1456 | 73.7049 | 1.1456 | 1.8651 | 0.15263 | 1.8651 | 0.15263 | 0 | 0 | 0 | 0
Fructose | 180.16 | 2 | 11.6667 | 0 | 0 | 0 | 0 | 74.593 | 2.8392 | 74.593 | 2.8392 | 2.0316 | 0.057687 | 2.0316 | 0.057687 | 0 | 0 | 0 | 0
Formic Acid | 46.03 | 3 | 24 | 0 | 0 | 0 | 0 | 74.7336 | 0.58868 | 74.7336 | 0.58868 | 2.6755 | 0.038458 | 2.6755 | 0.038458 | 0 | 0 | 0 | 0
Acetic acid | 60.05 | 4 | 48 | 0 | 0 | 0 | 0 | 74.6152 | 0.42379 | 74.6152 | 0.42379 | 3.5859 | 0.076916 | 3.5859 | 0.076916 | 0 | 0 | 0 | 0
Propionic acid | 74.08 | 5 | 100 | 0 | 0 | 0 | 0 | 74.3117 | 0.63926 | 74.3117 | 0.63926 | 3.5415 | 0.069331 | 3.5415 | 0.069331 | 0 | 0 | 0 | 0
Butyric acid | 88.11
Lactic acid | 90.08 | Sample | Time | Ethanol |  |  |  | Butyric acid |  |  |  | Propionic acid
Ethanol | 46.07 |  |  | mM | STDEV | mM | STDEV | mM | STDEV | mM | STDEV | mM | STDEV | mM | STDEV
|  | 0' | -0.33333 | 0 | 0 | 0 | 0 | 0 | 0 | 0 | 0 | 0 | 0 | 0 | 0
|  | 0 | 0 | 0 | 0 | 0 | 0 | 0 | 0 | 0 | 0 | 0 | 0 | 0 | 0
|  | 1 | 5.6667 | 0 | 0 | 0 | 0 | 0 | 0 | 0 | 0 | 0 | 0 | 0 | 0
|  | 2 | 11.6667 | 0 | 0 | 0 | 0 | 0 | 0 | 0 | 0 | 0 | 0 | 0 | 0
|  | 3 | 24 | 0 | 0 | 0 | 0 | 0 | 0 | 0 | 0 | 0 | 0 | 0 | 0
|  | 4 | 48 | 0 | 0 | 0 | 0 | 0 | 0 | 0 | 0 | 0 | 0 | 0 | 0
|  | 5 | 100 | 0 | 0 | 0 | 0 | 0 | 0 | 0 | 0 | 0 | 0 | 0 | 0

## D-Glucose
Component | MW
D-Glucose | 180.16
D-Glucose
Concentration (g/l) |  |  | A | B | C | Concentration (mM) | STDEV (mM)
Sample | Time (h) | Dilution
0' | -0.33333 | 2 | 0 | 0 | 0 | 0 | 0
0 | 0 | 2 | 0 | 0 | 0 | 0 | 0
1 | 5.6667 | 2 | 0 | 0 | 0 | 0 | 0
2 | 11.6667 | 2 | 0 | 0 | 0 | 0 | 0
3 | 24 | 2 | 0 | 0 | 0 | 0 | 0
4 | 48 | 2 | 0 | 0 | 0 | 0 | 0
5 | 100 | 2 | 0 | 0 | 0 | 0 | 0

## Formic acid
Component | MW
Formic acid | 46.03
Formic acid
Concentration (g/l) |  |  | A | B | C | Concentration (mM) | STDEV (mM)
Sample | Time | Dilution
0' | -0.33333 | 2 | 0 | 0 | 0 | 0 | 0
0 | 0 | 2 | 0 | 0 | 0 | 0 | 0
1 | 5.6667 | 2 | 0 | 0 | 0 | 0 | 0
2 | 11.6667 | 2 | 0 | 0 | 0 | 0 | 0
3 | 24 | 2 | 0 | 0 | 0 | 0 | 0
4 | 48 | 2 | 0 | 0 | 0 | 0 | 0
5 | 100 | 2 | 0 | 0 | 0 | 0 | 0

## Acetic acid
Component | MW
Acetic acid | 60.05
Acetic acid
Concentration (g/l) |  |  | A | B | C | Concentration (mM) | STDEV (mM)
Sample | Time | Dilution
0' | -0.33333 | 2 | 0.038 | 0.037 | 0.037 | 1.2434 | 0.019229
0 | 0 | 2 | 0.05 | 0.052 | 0.048 | 1.6653 | 0.066611
1 | 5.6667 | 2 | 0.061 | 0.052 | 0.055 | 1.8651 | 0.15263
2 | 11.6667 | 2 | 0.059 | 0.062 | 0.062 | 2.0316 | 0.057687
3 | 24 | 2 | 0.081 | 0.081 | 0.079 | 2.6755 | 0.038458
4 | 48 | 2 | 0.105 | 0.109 | 0.109 | 3.5859 | 0.076916
5 | 100 | 2 | 0.107 | 0.104 | 0.108 | 3.5415 | 0.069331

## Propionic acid
Component | MW
Propionic acid | 74.08
Propionic acid
Concentration (g/l) |  |  | A | B | C | Concentration (mM) | STDEV (mM)
Sample | Time | Dilution
0' | -0.33333 | 2 |  |  |  | #DIV/0! | #DIV/0!
0 | 0 | 2 |  |  |  | #DIV/0! | #DIV/0!
1 | 5.6667 | 2 |  |  |  | #DIV/0! | #DIV/0!
2 | 11.6667 | 2 |  |  |  | #DIV/0! | #DIV/0!
3 | 24 | 2 |  |  |  | #DIV/0! | #DIV/0!
4 | 48 | 2 |  |  |  | #DIV/0! | #DIV/0!
5 | 100 | 2 |  |  |  | #DIV/0! | #DIV/0!

## Butyric acid
Component | MW
Butyric acid | 88.11
Butyric acid
Concentration (g/l) |  |  | A | B | C | Concentration (mM) | STDEV (mM)
Sample | Time | Dilution
0' | -0.33333 | 2 | 0 | 0 | 0 | 0 | 0
0 | 0 | 2 | 0 | 0 | 0 | 0 | 0
1 | 5.6667 | 2 | 0 | 0 | 0 | 0 | 0
2 | 11.6667 | 2 | 0 | 0 | 0 | 0 | 0
3 | 24 | 2 | 0 | 0 | 0 | 0 | 0
4 | 48 | 2 | 0 | 0 | 0 | 0 | 0
5 | 100 | 2 | 0 | 0 | 0 | 0 | 0

## Lactic acid
Component | MW
Lactic acid | 90.08
Lactic acid
Concentration (g/l) |  |  | A | B | C | Concentration (mM) | STDEV (mM)
Sample | Time | Dilution
0' | -0.33333 | 2 | 3.332 | 3.401 | 3.415 | 75.1036 | 0.98653
0 | 0 | 2 | 3.259 | 3.356 | 3.331 | 73.6086 | 1.1182
1 | 5.6667 | 2 | 3.261 | 3.34 | 3.358 | 73.7049 | 1.1456
2 | 11.6667 | 2 | 3.22 | 3.388 | 3.471 | 74.593 | 2.8392
3 | 24 | 2 | 3.337 | 3.372 | 3.389 | 74.7336 | 0.58868
4 | 48 | 2 | 3.339 | 3.375 | 3.368 | 74.6152 | 0.42379
5 | 100 | 2 | 3.314 | 3.367 | 3.36 | 74.3117 | 0.63926

## Ethanol
Component | MW
Ethanol | 46.07
Ethanol
Concentration (g/l) |  |  | A | B | C | Concentration (mM) | STDEV (mM)
Sample | Time | Dilution
0' | -0.33333 | 2 |  |  |  | #DIV/0! | #DIV/0!
0 | 0 | 2 |  |  |  | #DIV/0! | #DIV/0!
1 | 5.6667 | 2 |  |  |  | #DIV/0! | #DIV/0!
2 | 11.6667 | 2 |  |  |  | #DIV/0! | #DIV/0!
3 | 24 | 2 |  |  |  | #DIV/0! | #DIV/0!
4 | 48 | 2 |  |  |  | #DIV/0! | #DIV/0!
5 | 100 | 2 |  |  |  | #DIV/0! | #DIV/0!