## Screening
Fermentation: |  | 2014-10-01
Strain: |  | Blautia hydrogenotrophica DSM 10507T
Temperature |  | 37°C
Compound | Mass (g/l mMCB) | Volume
Bacteriological pepton | 6.50 | /
Neutralised soy pepton | 5.00 | /
Trypton | 2.50 | /
Granulated yeast extract | 3.00 | /
Na-acetate trihydrate (0 mM) | 0 | /
NaCl | 4.50 | /
K2HPO4 | 1.00 | /
KH2PO4 | 1.00 | /
Na2SO4 | 2.00 | /
MgSO4x7H2O | 1.00 | /
NH4Cl | 1.00 | /
Cysteine HCl x H20 | 0.4 | /
NaHCO3 | 0.2 | /
CaCl2xH2O | 0.10 | /
MnSO4xH2O | 0.05 | /
FeSO4x7H2O | 0.005 | /
ZnSO4x7H2O | 0.005 | /
Hemine | 0.005 | /
Menadione | 0.005 | /
Resazurin | 0.001 | 10 ml of a 0.1 g/l stock solution
Selenite and tungsten | / | 1,0 ml of a 1000x stock solution
Trace element solution SL-10 | / | 1.0 ml of a 1000x stock solution
Fucose (50 mM) | 8.20 | 4.10 g in 100 ml MilliQ.H20 (5X)
initial pH 6.80

## Calculation
Sample | Time (min) | Time (min) | Time (h)
0' | -20 | -20 | -0.33333
0 | 0 | 0 | 0
1 | 340 | 340 | 5.6667
2 | 360 | 700 | 11.6667
3 | 740 | 1440 | 24
4 | 1440 | 2880 | 48
5 | 3120 | 6000 | 100
4 H2 + 2 CO2 -> CH3COOH + 2 H20
2 CHOOH --> CH3COOH + 2H20 |  |  | deel acetaat ook naar biomassa
mM formate consumed |  |  | x | mM
mM acetate produced |  |  | x | MM

## OD600nm
Sample | Time (min) | Time (min) | Time (h) | Dilution | OD1 | OD2 | OD3 | OD | OD
[8 empty] | average | STDEV
0' | -20 | -20 | -0.33333 | 1 | 0.088 | 0.088 | 0.088 | 0.12906 | 2.7207e-17
0 | 0 | 0 | 0 | 1 | 0.137 | 0.137 | 0.137 | 0.2075 | 0
1 | 340 | 340 | 5.6667 | 10 | 0.064 | 0.067 | 0.068 | 0.9438 | 0.033321
2 | 360 | 700 | 11.6667 | 10 | 0.061 | 0.064 | 0.061 | 0.87443 | 0.027725
3 | 740 | 1440 | 24 | 10 | 0.078 | 0.072 | 0.074 | 1.0772 | 0.048902
4 | 1440 | 2880 | 48 | 10 | 0.062 | 0.063 | 0.063 | 0.88511 | 0.0092416
5 | 3120 | 6000 | 100 | 10 | 0.046 | 0.045 | 0.05 | 0.63433 | 0.042351

## Metabolites
Standard addition |  | Sample | Time (h) | L-Fucose |  |  |  | Lactic acid |  |  |  | Acetic acid |  |  |  | Formic acid
CPSM |  |  |  | mM | STDEV | mM | STDEV | mM | STDEV | mM | STDEV | mM | STDEV | mM | STDEV | mM | STDEV | mM | STDEV
Component | MM | 0' | -0.33333 | 55.6043 | 0.83808 | 55.6043 | 0.83808 | 0.59207 | 0.013 | 0.59207 | 0.013 | 1.2434 | 0.050875 | 1.2434 | 0.050875 | 0 | 0 | 0 | 0
| g/mol | 0 | 0 | 55.5028 | 1.5841 | 55.5028 | 1.5841 | 0.65867 | 0.026 | 0.65867 | 0.026 | 2.0316 | 0.057687 | 2.0316 | 0.057687 | 0 | 0 | 0 | 0
Glucose | 180.16 | 1 | 5.6667 | 55.7586 | 1.1574 | 55.7586 | 1.1574 | 0.9177 | 0.013 | 0.9177 | 0.013 | 6.4169 | 0.11697 | 6.4169 | 0.11697 | 0 | 0 | 0 | 0
Fructose | 180.16 | 2 | 11.6667 | 54.4347 | 1.3532 | 54.4347 | 1.3532 | 0.9103 | 0.038 | 0.9103 | 0.038 | 7.9489 | 0.18343 | 7.9489 | 0.18343 | 0 | 0 | 0 | 0
Formic Acid | 46.03 | 3 | 24 | 54.9505 | 1.5295 | 54.9505 | 1.5295 | 0.9251 | 0.013 | 0.9251 | 0.013 | 11.4571 | 0.30525 | 11.4571 | 0.30525 | 0 | 0 | 0 | 0
Acetic acid | 60.05 | 4 | 48 | 55.0763 | 0.84279 | 55.0763 | 0.84279 | 0.9103 | 0.022 | 0.9103 | 0.022 | 14.1993 | 0.20076 | 14.1993 | 0.20076 | 0 | 0 | 0 | 0
Propionic acid | 74.08 | 5 | 100 | 55.0601 | 0.39784 | 55.0601 | 0.39784 | 0.9177 | 0.013 | 0.9177 | 0.013 | 14.8321 | 0.069331 | 14.8321 | 0.069331 | 0 | 0 | 0 | 0
Butyric acid | 88.11
Lactic acid | 90.08 | Sample | Time | Ethanol |  |  |  | Butyric acid |  |  |  | Propionic acid
Ethanol | 46.07 |  |  | mM | STDEV | mM | STDEV | mM | STDEV | mM | STDEV | mM | STDEV | mM | STDEV
|  | 0' | -0.33333 | 0 | 0 | 0 | 0 | 0 | 0 | 0 | 0 | 0 | 0 | 0 | 0
|  | 0 | 0 | 0 | 0 | 0 | 0 | 0 | 0 | 0 | 0 | 0 | 0 | 0 | 0
|  | 1 | 5.6667 | 0 | 0 | 0 | 0 | 0 | 0 | 0 | 0 | 0 | 0 | 0 | 0
|  | 2 | 11.6667 | 0 | 0 | 0 | 0 | 0 | 0 | 0 | 0 | 0 | 0 | 0 | 0
|  | 3 | 24 | 0 | 0 | 0 | 0 | 0 | 0 | 0 | 0 | 0 | 0 | 0 | 0
|  | 4 | 48 | 0 | 0 | 0 | 0 | 0 | 0 | 0 | 0 | 0 | 0 | 0 | 0
|  | 5 | 100 | 0 | 0 | 0 | 0 | 0 | 0 | 0 | 0 | 0 | 0 | 0 | 0

## L-Fucose
Component | MW
L-Fucose | 164.16
L-Fucose
Concentration (g/l) |  |  | A | B | C | Concentration (mM) | STDEV (mM)
Sample | Time (h) | Dilution
0' | -0.33333 | 2 | 4.486 | 4.59 | 4.616 | 55.6043 | 0.83808
0 | 0 | 2 | 4.408 | 4.606 | 4.653 | 55.5028 | 1.5841
1 | 5.6667 | 2 | 4.468 | 4.618 | 4.644 | 55.7586 | 1.1574
2 | 11.6667 | 2 | 4.397 | 4.596 | 4.411 | 54.4347 | 1.3532
3 | 24 | 2 | 4.375 | 4.623 | 4.533 | 54.9505 | 1.5295
4 | 48 | 2 | 4.548 | 4.442 | 4.572 | 55.0763 | 0.84279
5 | 100 | 2 | 4.499 | 4.557 | 4.502 | 55.0601 | 0.39784

## Formic acid
Component | MW
Formic acid | 46.03
Formic acid
Concentration (g/l) |  |  | A | B | C | Concentration (mM) | STDEV (mM)
Sample | Time | Dilution
0' | -0.33333 | 2 | 0 | 0 | 0 | 0 | 0
0 | 0 | 2 | 0 | 0 | 0 | 0 | 0
1 | 5.6667 | 2 | 0 | 0 | 0 | 0 | 0
2 | 11.6667 | 2 | 0 | 0 | 0 | 0 | 0
3 | 24 | 2 | 0 | 0 | 0 | 0 | 0
4 | 48 | 2 | 0 | 0 | 0 | 0 | 0
5 | 100 | 2 | 0 | 0 | 0 | 0 | 0

## Acetic acid
Component | MW
Acetic acid | 60.05
Acetic acid
Concentration (g/l) |  |  | A | B | C | Concentration (mM) | STDEV (mM)
Sample | Time | Dilution
0' | -0.33333 | 2 | 0.039 | 0.037 | 0.036 | 1.2434 | 0.050875
0 | 0 | 2 | 0.059 | 0.062 | 0.062 | 2.0316 | 0.057687
1 | 5.6667 | 2 | 0.189 | 0.193 | 0.196 | 6.4169 | 0.11697
2 | 11.6667 | 2 | 0.235 | 0.245 | 0.236 | 7.9489 | 0.18343
3 | 24 | 2 | 0.334 | 0.352 | 0.346 | 11.4571 | 0.30525
4 | 48 | 2 | 0.427 | 0.42 | 0.432 | 14.1993 | 0.20076
5 | 100 | 2 | 0.446 | 0.447 | 0.443 | 14.8321 | 0.069331

## Propionic acid
Component | MW
Propionic acid | 74.08
Propionic acid
Concentration (g/l) |  |  | A | B | C | Concentration (mM) | STDEV (mM)
Sample | Time | Dilution
0' | -0.33333 | 2 |  |  |  | #DIV/0! | #DIV/0!
0 | 0 | 2 |  |  |  | #DIV/0! | #DIV/0!
1 | 5.6667 | 2 |  |  |  | #DIV/0! | #DIV/0!
2 | 11.6667 | 2 |  |  |  | #DIV/0! | #DIV/0!
3 | 24 | 2 |  |  |  | #DIV/0! | #DIV/0!
4 | 48 | 2 |  |  |  | #DIV/0! | #DIV/0!
5 | 100 | 2 |  |  |  | #DIV/0! | #DIV/0!

## Butyric acid
Component | MW
Butyric acid | 88.11
Butyric acid
Concentration (g/l) |  |  | A | B | C | Concentration (mM) | STDEV (mM)
Sample | Time | Dilution
0' | -0.33333 | 2 | 0 | 0 | 0 | 103.5978 | 1.5614
0 | 0 | 2 | 0 | 0 | 0 | 0 | 0
1 | 5.6667 | 2 | 0 | 0 | 0 | 0 | 0
2 | 11.6667 | 2 | 0 | 0 | 0 | 0 | 0
3 | 24 | 2 | 0 | 0 | 0 | 0 | 0
4 | 48 | 2 | 0 | 0 | 0 | 0 | 0
5 | 100 | 2 | 0 | 0 | 0 | 0 | 0

## Lactic acid
Component | MW
Lactic acid | 90.08
Lactic acid
Concentration (g/l) |  |  | A | B | C | Concentration (mM) | STDEV (mM)
Sample | Time | Dilution
0' | -0.33333 | 2 | 0.027 | 0.026 | 0.027 | 0.59207 | 0.012819
0 | 0 | 2 | 0.029 | 0.029 | 0.031 | 0.65867 | 0.025637
1 | 5.6667 | 2 | 0.041 | 0.041 | 0.042 | 0.9177 | 0.012819
2 | 11.6667 | 2 | 0.04 | 0.043 | 0.04 | 0.9103 | 0.038456
3 | 24 | 2 | 0.041 | 0.042 | 0.042 | 0.9251 | 0.012819
4 | 48 | 2 | 0.042 | 0.041 | 0.04 | 0.9103 | 0.022202
5 | 100 | 2 | 0.042 | 0.041 | 0.041 | 0.9177 | 0.012819

## Ethanol
Component | MW
Ethanol | 46.07
Ethanol
Concentration (g/l) |  |  | A | B | C | Concentration (mM) | STDEV (mM)
Sample | Time | Dilution
0' | -0.33333 | 2 |  |  |  | #DIV/0! | #DIV/0!
0 | 0 | 2 |  |  |  | #DIV/0! | #DIV/0!
1 | 5.6667 | 2 |  |  |  | #DIV/0! | #DIV/0!
2 | 11.6667 | 2 |  |  |  | #DIV/0! | #DIV/0!
3 | 24 | 2 |  |  |  | #DIV/0! | #DIV/0!
4 | 48 | 2 |  |  |  | #DIV/0! | #DIV/0!
5 | 100 | 2 |  |  |  | #DIV/0! | #DIV/0!